## 其他部分（项目签订合同）
凉山州第二民族中学建设项目看台劳务分包清单
序号 | 项目名称 | 项目特征/工作内容 | 计量规则 | 单位 | 工程量 | 单价最高限价（元） | 合计（元） | 备注 | 合价（元） | 备注
一 | 看台工程 （含地下消防水池）
1 | 基底清理 | 1.清理方式：人工 2.清运土方、垃圾杂质、整平 | 按照图示尺寸计算 | ㎡ | 1211.16 | 5.5 |  |  | 6661.38
2 | 垫层混凝土 | 1.包含模板安拆、混凝土的浇筑、振捣及养护； 2.材料提供：混凝土采用商品砼，费用由甲方承担；其他周转材料、辅材及消耗性材料由乙方自采，费用包含在单价中。 | 按照图示尺寸计算 | ㎡ | 1146.4 | 5 |  |  | 5732
3 | 砖胎膜 | 1.包含材料场内倒运、垂直运输、砂浆拌制、砌体砌筑、抹灰（砂浆强度、砌体厚度、抹灰厚度等已综合考虑）； 2.材料提供：主材砖、砂、水泥由甲方提供，费用由甲方承担；其他辅材及消耗性材料由乙方自采，费用包含在单价中。 | 按照图示尺寸计算 | m³ | 35.94 | 380 |  |  | 13657.2
4 | 防水卷材铺贴 | 1.包含底层清理、涂刷水泥浆、粘黏剂、防水卷材铺贴、压实、抹平及养护； 2.材料提供：主材卷材及粘黏剂（胶水）由甲方提供，费用由甲方承担；其他辅材及消耗性材料由乙方自采，费用包含在单价中。 | 按照图示尺寸计算 | ㎡ | 6188.46 | 9.5 |  |  | 58790.37
5 | 防水保护层 | 1.包含混凝土的浇筑（摊平）、收面及养护； 2、材料提供：混凝土采用商品砼，混凝土采用商品砼，费用由甲方承担；其他周转材料、辅材及消耗性材料由乙方自采，费用包含在单价中。 | 按照图示尺寸计算 | ㎡ | 1200.12 | 5.6 |  |  | 6720.67
6 | 防潮层 | 1.包含墙身清理、材料倒运、砂浆拌制、压实、抹平养护； 2.材料提供：主材水泥、砂、防水剂由甲方提供，费用由甲方承担；其他辅材及消耗性材料由乙方自采，费用包含在单价中。 | 按照图示尺寸计算 | ㎡ | 1200.12 | 15 |  |  | 18001.8
7 | 止水钢板 | 1.包含止水钢板焊接及安装加固； 2.材料提供：主材止水钢板由甲方提供，费用由甲方承担；其他辅材及消耗性材料由乙方自采，费用包含在单价中。 | 按照图示尺寸计算 | m | 194.5 | 14 |  |  | 2723
8 | 钢筋制安 | 1.包含钢筋制作、加工及安装（钢筋连接方式、钢筋的类型及级别已综合考虑）； 2.材料提供：主材钢筋由甲方供应，费用由甲方承担；其他辅材及消耗性材料由乙方自采，费用包含在单价中； 3.钢筋的垂直运输费用已包含在单价中。 | 按照图示尺寸计算净量 | t | 293.678 | 1500 |  |  | 440517
9 | 混凝土浇筑 | 1.包含浇筑面的清理、混凝土浇筑、振捣、养护、收面等； 2.材料提供：混凝土采用商品砼，费用由甲方承担；其他周转材料、辅材及消耗性材料由乙方自采，费用包含在单价中。 3.混凝土不分部位、不分标号（除垫层混凝土）、不分施工工艺，均在价格中综合考虑。 | 按照图示尺寸计算 | m³ | 2511.5 | 50 |  |  | 125575
10 | 模板制安 | 1.包含模板及支撑的加工制作、安装、拆除、清理、整理堆放、涂刷隔离剂等； 2.材料提供：模板、支撑所用材料（包括辅材及消耗性材料）均由乙方自采，费用包含在单价中。 3.模板垂直运输费用已包含在单价中。 | 按照与混凝土接触面积计算 | ㎡ | 10896.81 | 81 |  |  | 882641.61
11 | 脚手架工程 | 1.包含满堂脚手架、外脚手架等所有可能涉及到的脚手架工程； 2.材料提供：脚手架管、扣件、顶托、支撑等所有材料（包含辅材及消耗性材料）均由乙方自采，费用包含在单价中； 3.脚手架的搭拆、材料的装车卸货、倒运、垂直运输已包含在单价中。 | 满堂脚手架按照水平投影面积计算，外架手架按照垂直投影面积计算。 | ㎡ | 2195.15 | 38 |  |  | 83415.7
12 | 钢筋场地面硬化 | 采用自拌混凝土硬化，价格中包含路基基础处理、混凝土拌制、浇筑及养护、分缝等所需的人工费、材料费、机械费、模板及小型工器具、现场管理费、利润、税金等所有费用。水泥用量不得低于350kg/m³。 | 按照甲方要求硬化范围，以实际收方计算 | m³ | 67.5 | 380 |  |  | 25650
13 | 发电机 | TFW-400KV | 按照现场实际计算 | 台班 | 30 | 2600 |  |  | 78000
14 | 止水丝杆 | 丝杆长度50公分，工作内容：400抹面厚墙，6000mm高墙体，竖向9道，横向间距500mm。 | 按照现场实际计算 | 根 | 3500 | 5 |  |  | 17500
15 | 基坑临边围护 | 建筑区域内基坑临边维护（含材料租赁、安全网搭设） | 按照现场实际计算 | m | 236 | 18 |  |  | 4248
二 | 11#体育馆
1 | 基底清理 | 1.清理方式：人工 2.清运土方、垃圾杂质、整平 | 按照图示尺寸计算 | ㎡ | 2602.17 | 5.5 |  |  | 14311.94
2 | 垫层混凝土 | 1.包含模板安拆、混凝土的浇筑、振捣及养护； 2.材料提供：混凝土采用商品砼，费用由甲方承担；其他周转材料、辅材及消耗性材料由乙方自采，费用包含在单价中。 | 按照图示尺寸计算 | ㎡ | 264.23 | 5 |  |  | 1321.15
3 | 砖胎膜 | 1.包含材料场内倒运、垂直运输、砂浆拌制、砌体砌筑、抹灰（砂浆强度、砌体厚度、抹灰厚度等已综合考虑）； 2.材料提供：主材砖、砂、水泥由甲方提供，费用由甲方承担；其他辅材及消耗性材料由乙方自采，费用包含在单价中。 | 按照图示尺寸计算 | m³ | 29.89 | 380 |  |  | 11358.2
4 | 防水卷材铺贴 | 1.包含底层清理、涂刷水泥浆、粘黏剂、防水卷材铺贴、压实、抹平及养护； 2.材料提供：主材卷材及粘黏剂（胶水）由甲方提供，费用由甲方承担；其他辅材及消耗性材料由乙方自采，费用包含在单价中。 | 按照图示尺寸计算 | ㎡ | 3291.27 | 9.5 |  |  | 31267.07
5 | 防水保护层 | 1.包含混凝土的浇筑（摊平）、收面及养护； 2、材料提供：混凝土采用商品砼，混凝土采用商品砼，费用由甲方承担；其他周转材料、辅材及消耗性材料由乙方自采，费用包含在单价中。 | 按照图示尺寸计算 | ㎡ | 3291.27 | 5.6 |  |  | 18431.11
6 | 防潮层 | 1.包含墙身清理、材料倒运、砂浆拌制、压实、抹平养护； 2.材料提供：主材水泥、砂、防水剂由甲方提供，费用由甲方承担；其他辅材及消耗性材料由乙方自采，费用包含在单价中。 | 按照图示尺寸计算 | ㎡ | 0 | 15 |  |  | 0
7 | 止水钢板 | 1.包含止水钢板焊接及安装加固； 2.材料提供：主材止水钢板由甲方提供，费用由甲方承担；其他辅材及消耗性材料由乙方自采，费用包含在单价中。 | 按照图示尺寸计算 | m | 386.2 | 14 |  |  | 5406.8
8 | 钢筋制安 （±0.00以下） | 1.包含钢筋制作、加工及安装（钢筋连接方式、钢筋的类型及级别已综合考虑）； 2.材料提供：主材钢筋由甲方供应，费用由甲方承担；其他辅材及消耗性材料由乙方自采，费用包含在单价中； 3.钢筋的垂直运输费用已包含在单价中。 | 按照图示尺寸计算净量 | t | 279.88 | 1500 |  |  | 419820
9 | 钢筋制安 （±0.00以上） | 1.包含钢筋制作、加工及安装（钢筋连接方式、钢筋的类型及级别已综合考虑）； 2.材料提供：主材钢筋由甲方供应，费用由甲方承担；其他辅材及消耗性材料由乙方自采，费用包含在单价中； 3.钢筋的垂直运输费用已包含在单价中。 | 按照图示尺寸计算净量 | t | 173.358 | 1600 |  |  | 277372.8
10 | 混泥土浇筑 （±0.00以下） | 1.包含浇筑面的清理、混凝土浇筑、振捣、养护、收面等； 2.材料提供：混凝土采用商品砼，费用由甲方承担；其他周转材料、辅材及消耗性材料由乙方自采，费用包含在单价中。 3.混凝土不分部位、不分标号（除垫层混凝土）、不分施工工艺，均在价格中综合考虑。 | 按照图示尺寸计算 | m³ | 2605.15 | 54 |  |  | 140678.1
11 | 混泥土浇筑 （±0.00以上） | 1.包含浇筑面的清理、混凝土浇筑、振捣、养护、收面等； 2.材料提供：混凝土采用商品砼，费用由甲方承担；其他周转材料、辅材及消耗性材料由乙方自采，费用包含在单价中。 3.混凝土不分部位、不分标号（除垫层混凝土）、不分施工工艺，均在价格中综合考虑。 | 按照图示尺寸计算 | m³ | 807.66 | 80 |  |  | 64612.8
12 | 模板制安 （±0.00以下） | 1.包含模板及支撑的加工制作、安装、拆除、清理、整理堆放、涂刷隔离剂等； 2.材料提供：模板、支撑所用材料（包括辅材及消耗性材料）均由乙方自采，费用包含在单价中。 3.模板垂直运输费用已包含在单价中。 | 按照与混凝土接触面积计算 | ㎡ | 5107.5 | 104 |  |  | 531180
13 | 模板制安 （±0.00以上） | 1.包含模板及支撑的加工制作、安装、拆除、清理、整理堆放、涂刷隔离剂等； 2.材料提供：模板、支撑所用材料（包括辅材及消耗性材料）均由乙方自采，费用包含在单价中。 3.模板垂直运输费用已包含在单价中。 | 按照与混凝土接触面积计算 | ㎡ | 5265.93 | 115 |  |  | 605581.95
14 | 脚手架工程（外架） | 1.包含满堂脚手架、外脚手架等所有可能涉及到的脚手架工程； 2.材料提供：脚手架管、扣件、顶托、支撑等所有材料（包含辅材及消耗性材料）均由乙方自采，费用包含在单价中； 3.脚手架的搭拆、材料的装车卸货、倒运、垂直运输、立架之日起4.5个月内租金（包括但不限于4.5个月以外的租金）已包含在单价中。 | 计量方式：外架以两排架为一个单元计量，满堂脚手架按照水平投影面积计算，外架手架按照垂直投影面积计算。 | ㎡ | 3365.3 | 70 |  |  | 235571
15 | 脚手架工程（内架） | 1.包含满堂脚手架、内脚手架等所有可能涉及到的脚手架工程； 2.材料提供：脚手架管、扣件、顶托、支撑等所有材料（包含辅材及消耗性材料）均由乙方自采，费用包含在单价中； 3.脚手架的搭拆、材料的装车卸货、倒运、垂直运输、立架之日起4.5个月内租金（包括但不限于4.5个月以外的租金）已包含在单价中。 | 计量方式：内架以两排架为一个单元计量，满堂脚手架按照水平投影面积计算，外架手架按照垂直投影面积计算。 | ㎡ | 2305.48 | 70 |  |  | 161383.6
16 | 钢筋场地面硬化 | 采用自拌混凝土硬化，价格中包含路基基础处理、混凝土拌制、浇筑及养护、分缝等所需的人工费、材料费、机械费、模板及小型工器具、现场管理费、利润、税金等所有费用。水泥用量不得低于350kg/m³。 | 按照甲方要求硬化范围，以实际收方计算 | m³ | 0 | 380 |  |  | 0
17 | 空心砖墙 | 1.墙体类型:内隔墙 2.墙体厚度:200mm 3.空心砖品种、规格、强度等级:MU5页岩空心砖、 4.砂浆强度等级:M5混合砂浆 | 按照图示尺寸计算 | m³ | 554.8 | 390 |  |  | 216372
18 | 内外墙面抹灰 | M10#厚普通砂浆抹灰（含铁丝网加固） | 按照图示尺寸计算 | ㎡ | 4331.85 | 40 |  |  | 173274
19 | 水泥豆石地面 |  | 按照图示尺寸计算 | ㎡ | 8.82 | 15 |  |  | 132.3
20 | 基坑临边围护 | 建筑区域内基坑临边维护（含材料租赁、安全网搭设） | 按照现场实际计算 | m | 244 | 18 |  |  | 4392
合 计 | [8 empty] | 4677908.55