## C.2 工程项目招标控制价扉页(扉-2)
| 凉山州第二民族中学建设项目 |  |  |  |  | 工程
招标控制价
招标控制价(小写): |  |  | 33227341.95元
(大写): |  |  | 叁仟叁佰贰拾贰万柒仟叁佰肆拾壹元玖角伍分
招 标 人: |  |  |  | 造价咨询人:
|  | (单位盖章) |  |  | (单位盖章)
法定代表人 或其授权人: |  |  |  | 法定代表人 或其授权人:
|  | (签字或盖章) |  |  | (签字或盖章)
编 制 人: |  |  |  | 复 核 人:
|  | (造价人员签字盖专用章) |  |  | (一级造价工程师签字盖专用章)
编 制 时 间: |  |  |  | 复 核 时 间:
扉-2

## F.1.1 分部分项工程清单计价表(表-08)【运动场、篮球~
分部分项工程清单与计价表
工程名称： |  | 凉山州第二民族中学建设项目\运动场、篮球场、排球场、羽毛球场【建筑与装饰工程】 |  |  |  | 标段： |  |  | 第1页共8页
序号 | 项目编码 |  | 项目名称 | 项目特征描述 | 计量 单位 | 工程量 | 金额（元）
[7 empty] | 综合单价 | 合价 | 其中
[9 empty] | 定额人工费 | 定额机械费 | 暂估价
运动场区-人造草皮
1 | 040202001001 |  | 路床（槽）整形 | 1.部位：人造草坪地面（具体位置详施工图设计） 2.路拱成型：满足设计及规范要求 3.道路试验、弯沉测试等检测费由投标人综合考虑 4.满足设计及施工质量验收规范要求 | ㎡ | 0
2 | 010404001002 |  | 300厚连砂石垫层 | 1.垫层材料种类、配合比、厚度：300厚连砂石垫层 | ㎡ | 6048 | 38.18 | 230912.64 | 29393.28 | 20442.24
3 | 040203002041 |  | 喷粘油层 | 1.材料品种：喷粘油层 2.喷油量：洒布量0.6kg/㎡(沥青用量) 3.具体做法详见说明 | ㎡ | 6048 | 3.56 | 21530.88 | 1814.40
4 | 040203003018 |  | 乳化沥青透层 | 1.材料品种：乳化沥青透层 2.喷油量：洒布量0.7kg/㎡(沥青用量) 3.具体做法详见说明 | ㎡ | 6048 | 4.59 | 27760.32 | 2116.80
5 | 040202015003 |  | 200厚5%水泥砂石稳定层 | 1.厚度：20cm 2.水泥含量：5% 3.石料规格：砾石5mm～40mm | ㎡ | 6048 | 72.87 | 440717.76 | 16269.12 | 11975.04
本页小计 | [7 empty] | 720921.60 | 49593.60 | 32417.28
表-08
分部分项工程清单与计价表
工程名称： |  | 凉山州第二民族中学建设项目\运动场、篮球场、排球场、羽毛球场【建筑与装饰工程】 |  |  |  | 标段： |  |  | 第2页共8页
序号 | 项目编码 |  | 项目名称 | 项目特征描述 | 计量 单位 | 工程量 | 金额（元）
[7 empty] | 综合单价 | 合价 | 其中
[9 empty] | 定额人工费 | 定额机械费 | 暂估价
6 | 040203006005 |  | 50厚细粒式沥青混凝土（AC-13） | 1.沥青品种：中粒式沥青混凝土层 2.沥青混凝土种类 3.石料粒径：粒径≤20 4.掺和料： 5.厚度:50厚 6.运距：投标人自行综合考虑 7.道路试验、弯沉测试等检测费由投标人综合考虑 8.满足设计及施工质量验收规范要求 | ㎡ | 6048 | 66.92 | 404732.16 | 15059.52 | 15120.00
7 | 011103003007 |  | 10厚合成材料吸震垫 | 1.10厚合成材料吸震垫 | ㎡ | 0
8 | 011103004008 |  | 55厚人造草坪面层 | 1.铺设55mm厚专用人造草 2.内填石英砂20-40目，橡胶环保颗粒（37kg/㎡) | ㎡ | 0
9 | 040201023009 |  | 排水盲管 | 1.φ100滤水UPVC盲管外包无纺布 | m | 1248.55 | 36.73 | 45859.24 | 8764.82
|  |  | 分部小计 |  |  |  |  | 1171513.00 | 73417.94 | 47537.28
运动场-彩色塑胶
本页小计 | [7 empty] | 450591.4 | 23824.34 | 15120
表-08
分部分项工程清单与计价表
工程名称： |  | 凉山州第二民族中学建设项目\运动场、篮球场、排球场、羽毛球场【建筑与装饰工程】 |  |  |  | 标段： |  |  | 第3页共8页
序号 | 项目编码 |  | 项目名称 | 项目特征描述 | 计量 单位 | 工程量 | 金额（元）
[7 empty] | 综合单价 | 合价 | 其中
[9 empty] | 定额人工费 | 定额机械费 | 暂估价
10 | 040202001010 |  | 路床（槽）整形 | 1.部位：50mm厚深绿色预制塑胶（具体位置详施工图设计） 2.路拱成型：满足设计及规范要求 3.道路试验、弯沉测试等检测费由投标人综合考虑 4.满足设计及施工质量验收规范要求 | ㎡ | 0
11 | 010404001011 |  | 300厚连砂石垫层 | 1.垫层材料种类、配合比、厚度：300厚连砂石垫层 | ㎡ | 7781.58 | 38.18 | 297100.72 | 37818.48 | 26301.74
12 | 040203002041 |  | 喷粘油层 | 1.材料品种：喷粘油层 2.喷油量：洒布量0.6kg/㎡(沥青用量) 3.具体做法详见说明 | ㎡ | 7781.58 | 3.56 | 27702.42 | 2334.47
13 | 040203003018 |  | 乳化沥青透层 | 1.材料品种：乳化沥青透层 2.喷油量：洒布量0.7kg/㎡(沥青用量) 3.具体做法详见说明 | ㎡ | 7781.58 | 4.59 | 35717.45 | 2723.55
14 | 040202015012 |  | 200厚5%水泥砂石稳定层 | 1.厚度：20cm 2.水泥含量：5% 3.石料规格：砾石5mm～40mm | ㎡ | 7781.58 | 72.87 | 567043.73 | 20932.45 | 15407.53
本页小计 | [7 empty] | 927564.32 | 63808.95 | 41709.27
表-08
分部分项工程清单与计价表
工程名称： |  | 凉山州第二民族中学建设项目\运动场、篮球场、排球场、羽毛球场【建筑与装饰工程】 |  |  |  | 标段： |  |  | 第4页共8页
序号 | 项目编码 |  | 项目名称 | 项目特征描述 | 计量 单位 | 工程量 | 金额（元）
[7 empty] | 综合单价 | 合价 | 其中
[9 empty] | 定额人工费 | 定额机械费 | 暂估价
15 | 040203006013 |  | 50厚细粒式沥青混凝土（AC-13） | 1.沥青品种：中粒式沥青混凝土层 2.沥青混凝土种类 3.石料粒径： 4.掺和料： 5.厚度：50 6.运距：投标人自行综合考虑 7.道路试验、弯沉测试等检测费由投标人综合考虑 8.满足设计及施工质量验收规范要求 | ㎡ | 7781.58 | 66.92 | 520743.33 | 19376.13 | 19453.95
16 | 011103001015 |  | 13mm彩色塑胶地面 | 1.名称：13mm彩色塑胶地面 | ㎡ | 0
|  |  | 分部小计 |  |  |  |  | 1448307.65 | 83185.08 | 61163.22
篮球场、排球场、乒乓球场、羽毛球场-预制塑胶
17 | 040202001016 |  | 路床（槽）整形 | 1.部位：预制塑胶（具体位置详施工图设计） 2.路拱成型：满足设计及规范要求 3.道路试验、弯沉测试等检测费由投标人综合考虑 4.满足设计及施工质量验收规范要求 | ㎡ | 0
本页小计 | [7 empty] | 520743.33 | 19376.13 | 19453.95
表-08
分部分项工程清单与计价表
工程名称： |  | 凉山州第二民族中学建设项目\运动场、篮球场、排球场、羽毛球场【建筑与装饰工程】 |  |  |  | 标段： |  |  | 第5页共8页
序号 | 项目编码 |  | 项目名称 | 项目特征描述 | 计量 单位 | 工程量 | 金额（元）
[7 empty] | 综合单价 | 合价 | 其中
[9 empty] | 定额人工费 | 定额机械费 | 暂估价
18 | 010404001017 |  | 300厚天然砂砾石 | 1.垫层材料种类、配合比、厚度：300厚天然砂砾石 | ㎡ | 7880.13 | 34.84 | 274543.73 | 41922.29 | 11583.79
19 | 040203002041 |  | 喷粘油层 | 1.材料品种：喷粘油层 2.喷油量：洒布量0.6kg/㎡(沥青用量) 3.具体做法详见说明 | ㎡ | 7880.13 | 3.56 | 28053.26 | 2364.04
20 | 040203003018 |  | 乳化沥青透层 | 1.材料品种：乳化沥青透层 2.喷油量：洒布量0.7kg/㎡(沥青用量) 3.具体做法详见说明 | ㎡ | 7880.13 | 4.59 | 36169.80 | 2758.05
21 | 040202015018 |  | 200厚5%水泥砂石稳定层 | 1.厚度：20cm 2.水泥含量：5% 3.石料规格：砾石5mm～40mm | ㎡ | 7880.13 | 72.87 | 574225.07 | 21197.55 | 15602.66
本页小计 | [7 empty] | 912991.86 | 68241.93 | 27186.45
表-08
分部分项工程清单与计价表
工程名称： |  | 凉山州第二民族中学建设项目\运动场、篮球场、排球场、羽毛球场【建筑与装饰工程】 |  |  |  | 标段： |  |  | 第6页共8页
序号 | 项目编码 |  | 项目名称 | 项目特征描述 | 计量 单位 | 工程量 | 金额（元）
[7 empty] | 综合单价 | 合价 | 其中
[9 empty] | 定额人工费 | 定额机械费 | 暂估价
22 | 040203006019 |  | 50厚细粒式沥青混凝土（AC-13） | 1.沥青品种：中粒式渗水沥青混凝土层 2.沥青混凝土种类 3.石料粒径： 4.掺和料： 5.厚度：50 6.运距：投标人自行综合考虑 7.道路试验、弯沉测试等检测费由投标人综合考虑 8.满足设计及施工质量验收规范要求 | ㎡ | 7880.13 | 66.92 | 527338.30 | 19621.52 | 19700.33
23 | 011103001021 |  | 8mm彩色塑胶地面 | 1.名称：8mm彩色塑胶地面 | ㎡ | 0
|  |  | 分部小计 |  |  |  |  | 1440330.16 | 87863.45 | 46886.78
其他
24 | 040205006135 |  | 运动场白色标线 | 1.油漆品种：运动场标线漆 2.工艺：详设计图 3.线型：直线点划 | ㎡ | 932.18 | 39.21 | 36550.78 | 2955.01 | 2684.68
25 | 自编022 |  | 铝合金道牙 | 铝合金道牙详国标08J933-1 V13/3 | m | 461.85 | 70.00 | 32329.50 | 6927.75
26 | 010507007023 |  | 基准桩 | 基准桩 详国标08J933-1 V12/1 | 个 | 3 | 109.05 | 327.15 | 66.81 | 2.37
本页小计 | [7 empty] | 596545.73 | 29571.09 | 22387.38
表-08
分部分项工程清单与计价表
工程名称： |  | 凉山州第二民族中学建设项目\运动场、篮球场、排球场、羽毛球场【建筑与装饰工程】 |  |  |  | 标段： |  |  | 第7页共8页
序号 | 项目编码 |  | 项目名称 | 项目特征描述 | 计量 单位 | 工程量 | 金额（元）
[7 empty] | 综合单价 | 合价 | 其中
[9 empty] | 定额人工费 | 定额机械费 | 暂估价
27 | 010401014024 |  | 排水沟 | 内环沟 1.素土夯实 2.100厚C15混凝土垫层 3.M5水泥砂浆砌砖 4.20厚1:2.5水泥砂浆粉光 5.C20钢筋混凝土盖板 | m | 856.2 | 253.62 | 217149.44 | 35960.40 | 77.06
28 | 自编027 |  | 抵趾板 | 抵趾板 | 套 | 2 | 200.00 | 400.00
29 | 010101004130 |  | 挖基坑土方 | 1.土壤类别 ：综合土壤 2.挖土深度：4m以内 3.弃土运距：场内运输1km堆放 4.其他未尽事宜应满足设计及现行国家规范要求 | m³ | 2.43 | 18.72 | 45.49 | 22.77 | 12.93
30 | 010501003142 |  | 独立基础 C15 | 1.混凝土种类：商品砼 2.混凝土强度等级：C15砼 | m³ | 1.22 | 439.34 | 535.99 | 37.93 | 0.31
31 | 010501001143 |  | 垫层 C10 | 1.混凝土种类：商品砼 2.混凝土强度等级：C10砼 | m³ | 0.26 | 443.37 | 115.28 | 10.68 | 0.07
32 | 自编026 |  | 足球门插孔 | 足球门插孔 | 套 | 4 | 500.00 | 2000.00
33 | 011501018144 |  | 成品篮板 | 1.台柜规格 2.材料种类、规格 3.五金种类、规格 4.防护材料种类 5.油漆品种、刷漆遍数 | 个 | 20 | 2800.00 | 56000.00
本页小计 | [7 empty] | 276246.20 | 36031.78 | 90.37
表-08
分部分项工程清单与计价表
工程名称： |  | 凉山州第二民族中学建设项目\运动场、篮球场、排球场、羽毛球场【建筑与装饰工程】 |  |  |  | 标段： |  |  | 第8页共8页
序号 | 项目编码 |  | 项目名称 | 项目特征描述 | 计量 单位 | 工程量 | 金额（元）
[7 empty] | 综合单价 | 合价 | 其中
[9 empty] | 定额人工费 | 定额机械费 | 暂估价
34 | 011501018145 |  | 羽毛球网 | 1.台柜规格 2.材料种类、规格 3.五金种类、规格 4.防护材料种类 5.油漆品种、刷漆遍数 | 个 | 3 | 1000.00 | 3000.00
35 | 011501018146 |  | 成品排球网 | 1.台柜规格 2.材料种类、规格 3.五金种类、规格 4.防护材料种类 5.油漆品种、刷漆遍数 | 个 | 4 | 1000.00 | 4000.00
|  |  | 分部小计 |  |  |  |  | 352453.63 | 45981.35 | 2777.42
本页小计 | [7 empty] | 7000.00
合 计 | [7 empty] | 4412604.44 | 290447.82 | 158364.7
表-08

## F.1.2 单价措施项目清单计价表(表-08)【运动场、篮球~
单价措施项目清单与计价表
工程名称： |  | 凉山州第二民族中学建设项目\运动场、篮球场、排球场、羽毛球场【建筑与装饰工程】 | [5 empty] | 标段： |  |  | 第1页共2页
序号 | 项目编码 |  | 项目名称 | 项目特征描述 | 计量 单位 | 工程量 | 金额（元）
[7 empty] | 综合单价 |  | 合价 | 其中
[10 empty] | 定额人工费 |  | 定额机械费 | 暂估价
混凝土模板及支架（撑 ）
1 | 011702025001 |  | 基准桩模板安拆 | 构件类型 | ㎡ | 4.5 | 79.28 |  | 356.76 | 176.04 |  | 2.66
|  |  | 小计 | [5 empty] | 356.76 | 176.04 |  | 2.66
垂直运输
2 | 011703001001 |  | 垂直运输 | 1. 建筑物建筑类型及结构形式 2. 地下室建筑面积 3. 建筑物檐口高度、层数 | ㎡¦天
小计
超高施工增加
3 | 011704001001 |  | 超高施工增加 | 1. 建筑物建筑类型及结构形式 2. 建筑物檐口高度、层数 3.单层建筑物檐口高度超过20m，多层建筑物超过6层部分的建筑面积 | ㎡
本页小计 | [8 empty] | 356.76 | 176.04 |  | 2.66
表-08
单价措施项目清单与计价表
工程名称： |  | 凉山州第二民族中学建设项目\运动场、篮球场、排球场、羽毛球场【建筑与装饰工程】 | [5 empty] | 标段： |  |  | 第2页共2页
序号 | 项目编码 |  | 项目名称 | 项目特征描述 | 计量 单位 | 工程量 | 金额（元）
[7 empty] | 综合单价 |  | 合价 | 其中
[10 empty] | 定额人工费 |  | 定额机械费 | 暂估价
小计
施工排水、降水
4 | 011706001001 |  | 成井 | 1.成井方式 2.地层情况 3.成井直径 4.井（滤）管类型、直径 | m
5 | 011706002001 |  | 排水、降水 | 1.机械规格型号 2.降排水管规格 | 昼夜
小计
本页小计
合 计 | [8 empty] | 356.76 | 176.04 |  | 2.66
表-08

## F.1.1 分部分项工程清单计价表(表-08)【总平、景观绿~
分部分项工程清单与计价表
工程名称： |  | 凉山州第二民族中学建设项目\总平、景观绿化工程【围墙、铺装工程】 |  |  |  | 标段： |  |  | 第1页共49页
序号 | 项目编码 |  | 项目名称 | 项目特征描述 | 计量 单位 | 工程量 | 金额（元）
[7 empty] | 综合单价 | 合价 | 其中
[9 empty] | 定额人工费 | 定额机械费 | 暂估价
场内总平回填
1 | 010103001002 |  | 回填方 | 1.土质要求：一般土壤 2.密实度要求：按规范要求，夯填 3.运距：场内运输1km | m³ | 0
分部小计
人行园路
2 | 040204001006 |  | 人行道整形碾压 | 1.部位：人行道 2.范围：施工图设计范围 | ㎡ | 0
3 | 040103001038 |  | 150mm厚天然级配砂石碾实 | 1.厚度：150mm厚天然级配砂石碾实 2.其它：详设计 | ㎡ | 27701.63 | 21.64 | 599463.27 | 92523.44 | 62328.67
4 | 040204003039 |  | 100mm厚垫层 C20 | 1.垫层材料种类、配合比、厚度：100mm厚垫层 C20 | m³ | 2658.84 | 459.48 | 1221683.80 | 88060.78 | 638.12
5 | 011102001009 |  | 600x600x50mm芝麻灰花岗石 烧面 | 1.结合层材料种类、厚度：30厚1:3干性水泥砂浆,面上撒素水泥 2.面层材料品种、规格、颜色：600x300x30mm芝麻灰花岗石 烧面 3.酸洗、打蜡要求：表面草酸处理后打蜡上光,石材六面防腐 | ㎡ | 4918.75 | 248.32 | 1221424.00 | 195323.56
本页小计 | [7 empty] | 3042571.07 | 375907.78 | 62966.79
表-08
分部分项工程清单与计价表
工程名称： |  | 凉山州第二民族中学建设项目\总平、景观绿化工程【围墙、铺装工程】 |  |  |  | 标段： |  |  | 第2页共49页
序号 | 项目编码 |  | 项目名称 | 项目特征描述 | 计量 单位 | 工程量 | 金额（元）
[7 empty] | 综合单价 | 合价 | 其中
[9 empty] | 定额人工费 | 定额机械费 | 暂估价
6 | 011102001188 |  | 600*600*30厚芝麻白花岗岩 烧面 | 1.结合层材料种类、厚度：30厚1:3干性水泥砂浆,面上撒素水泥 2.面层材料品种、规格、颜色：600*600*30厚芝麻白花岗岩 烧面 3.酸洗、打蜡要求：表面草酸处理后打蜡上光,石材六面防腐 | ㎡ | 5133.26 | 219.59 | 1127212.56 | 203841.75
7 | 011102001009 |  | 600x600x50mm芝麻白花岗石 烧面 | 1.结合层材料种类、厚度：30厚1:3干性水泥砂浆,面上撒素水泥 2.面层材料品种、规格、颜色：600x300x30mm芝麻灰花岗石 烧面 3.酸洗、打蜡要求：表面草酸处理后打蜡上光,石材六面防腐 | ㎡ | 1391.66 | 248.32 | 345577.01 | 55262.82
本页小计 | [7 empty] | 1472789.57 | 259104.57
表-08
分部分项工程清单与计价表
工程名称： |  | 凉山州第二民族中学建设项目\总平、景观绿化工程【围墙、铺装工程】 |  |  |  | 标段： |  |  | 第3页共49页
序号 | 项目编码 |  | 项目名称 | 项目特征描述 | 计量 单位 | 工程量 | 金额（元）
[7 empty] | 综合单价 | 合价 | 其中
[9 empty] | 定额人工费 | 定额机械费 | 暂估价
8 | 011102001188 |  | 600*600*30厚芝麻白花岗岩 烧面 | 1.结合层材料种类、厚度：30厚1:3干性水泥砂浆,面上撒素水泥 2.面层材料品种、规格、颜色：600*600*30厚芝麻白花岗岩 烧面 3.酸洗、打蜡要求：表面草酸处理后打蜡上光,石材六面防腐 | ㎡ | 79.8 | 219.59 | 17523.28 | 3168.86
9 | 011102001009 |  | 600x600x50mm芝麻黑花岗石 烧面 | 1.结合层材料种类、厚度：30厚1:3干性水泥砂浆,面上撒素水泥 2.面层材料品种、规格、颜色：600x300x30mm芝麻灰花岗石 烧面 3.酸洗、打蜡要求：表面草酸处理后打蜡上光,石材六面防腐 | ㎡ | 1469.14 | 284.57 | 418073.17 | 58339.55
本页小计 | [7 empty] | 435596.45 | 61508.41
表-08
分部分项工程清单与计价表
工程名称： |  | 凉山州第二民族中学建设项目\总平、景观绿化工程【围墙、铺装工程】 |  |  |  | 标段： |  |  | 第4页共49页
序号 | 项目编码 |  | 项目名称 | 项目特征描述 | 计量 单位 | 工程量 | 金额（元）
[7 empty] | 综合单价 | 合价 | 其中
[9 empty] | 定额人工费 | 定额机械费 | 暂估价
10 | 011102001188 |  | 600x600x30mm芝麻黑花岗石 烧面 | 1.结合层材料种类、厚度：30厚1:3干性水泥砂浆,面上撒素水泥 2.面层材料品种、规格、颜色：600*600*30厚芝麻白花岗岩 烧面 3.酸洗、打蜡要求：表面草酸处理后打蜡上光,石材六面防腐 | ㎡ | 218.27 | 219.59 | 47929.91 | 8667.50
11 | 040203006240 |  | 60mm厚彩色透水混凝土 | 1.沥青品种 2.沥青混凝土种类 3.石料粒径 4.掺和料 5.厚度 | ㎡ | 12533.91 | 124.51 | 1560597.13
12 | 011102001188 |  | 600*150*30mm芝麻黑花岗石烧面 收边 | 1.结合层材料种类、厚度：30厚1:3干性水泥砂浆,面上撒素水泥 2.面层材料品种、规格、颜色：600*600*30厚芝麻白花岗岩 烧面 3.酸洗、打蜡要求：表面草酸处理后打蜡上光,石材六面防腐 | ㎡ | 843.65 | 239.99 | 202467.56 | 33501.34
本页小计 | [7 empty] | 1810994.6 | 42168.84
表-08
分部分项工程清单与计价表
工程名称： |  | 凉山州第二民族中学建设项目\总平、景观绿化工程【围墙、铺装工程】 |  |  |  | 标段： |  |  | 第5页共49页
序号 | 项目编码 |  | 项目名称 | 项目特征描述 | 计量 单位 | 工程量 | 金额（元）
[7 empty] | 综合单价 | 合价 | 其中
[9 empty] | 定额人工费 | 定额机械费 | 暂估价
13 | 011102001009 |  | 600x300x30mm芝麻灰花岗石 烧面 | 1.结合层材料种类、厚度：30厚1:3干性水泥砂浆,面上撒素水泥 2.面层材料品种、规格、颜色：600x300x30mm芝麻灰花岗石 烧面 3.酸洗、打蜡要求：表面草酸处理后打蜡上光,石材六面防腐 | ㎡ | 0
14 | 011102001012 |  | 600*300*30mm芝麻黑花岗石 烧面 | 1.结合层材料种类、厚度：30厚1:3干性水泥砂浆,面上撒素水泥 2.面层材料品种、规格、颜色：600*300*30mm芝麻黑花岗石 烧面 3.酸洗、打蜡要求：表面草酸处理后打蜡上光,石材六面防腐 | ㎡ | 0
本页小计
表-08
分部分项工程清单与计价表
工程名称： |  | 凉山州第二民族中学建设项目\总平、景观绿化工程【围墙、铺装工程】 |  |  |  | 标段： |  |  | 第6页共49页
序号 | 项目编码 |  | 项目名称 | 项目特征描述 | 计量 单位 | 工程量 | 金额（元）
[7 empty] | 综合单价 | 合价 | 其中
[9 empty] | 定额人工费 | 定额机械费 | 暂估价
15 | 011102001230 |  | 100x100x30mm芝麻白花岗石 烧面 | 1.结合层材料种类、厚度：30厚1:3干性水泥砂浆,面上撒素水泥 2.面层材料品种、规格、颜色：100x100x30mm芝麻白花岗石 烧面 3.酸洗、打蜡要求：表面草酸处理后打蜡上光,石材六面防腐 | ㎡ | 0
16 | 011102001187 |  | 2500X1200X50厚芝麻灰花岗岩烧面 按型定制，文字阴刻 | 1.结合层材料种类、厚度：30厚1:3干性水泥砂浆,面上撒素水泥 2.面层材料品种、规格、颜色：2500X1200X50厚芝麻灰花岗岩烧面 按型定制，文字阴刻 3.酸洗、打蜡要求：表面草酸处理后打蜡上光,石材六面防腐 | ㎡ | 0
17 | 011101001174 |  | 5厚素水泥砂浆粘接层 | 1.5厚素水泥砂浆粘接层 | ㎡ | 26588.44 | 2.72 | 72320.56 | 42807.39
18 | 011101001175 |  | 1-2mm素水泥浆结合层一道 | 1.1-2mm素水泥浆结合层一道 | ㎡ | 26588.44 | 2.72 | 72320.56 | 42807.39
|  |  | 分部小计 |  |  |  |  | 6906592.81 | 824304.38 | 62966.79
消防铺装道路
本页小计 | [7 empty] | 144641.12 | 85614.78
表-08
分部分项工程清单与计价表
工程名称： |  | 凉山州第二民族中学建设项目\总平、景观绿化工程【围墙、铺装工程】 |  |  |  | 标段： |  |  | 第7页共49页
序号 | 项目编码 |  | 项目名称 | 项目特征描述 | 计量 单位 | 工程量 | 金额（元）
[7 empty] | 综合单价 | 合价 | 其中
[9 empty] | 定额人工费 | 定额机械费 | 暂估价
19 | 040202001017 |  | 路床（槽）整形 | 1.部位：消防铺装道路 2.范围：道路 | ㎡ | 0
20 | 040103001038 |  | 400厚连砂石垫层 | 1.厚度：400厚连砂石垫层 2.其它：详设计 | ㎡ | 790.22 | 49.62 | 39210.72 | 4646.49 | 3563.89
21 | 040204003039 |  | 200mm厚垫层 C25 | 1.垫层材料种类、配合比、厚度：200mm厚垫层 C25 | m³ | 154.65 | 472.89 | 73132.44 | 5122.01 | 37.12
22 | 011102001009 |  | 300*300*50mm厚芝麻灰花岗岩烧面 | 1.结合层材料种类、厚度：30厚1:3干性水泥砂浆,面上撒素水泥 2.面层材料品种、规格、颜色：300*300*50mm厚芝麻灰花岗岩烧面 3.酸洗、打蜡要求：表面草酸处理后打蜡上光,石材六面防腐 | ㎡ | 773.27 | 278.75 | 215549.01 | 30706.55
23 | 011101001174 |  | 5厚素水泥砂浆粘接层 | 1.5厚素水泥砂浆粘接层 | ㎡ | 773.27 | 2.72 | 2103.29 | 1244.96
24 | 011101001175 |  | 1-2mm素水泥浆结合层一道 | 1.1-2mm素水泥浆结合层一道 | ㎡ | 773.27 | 2.72 | 2103.29 | 1244.96
|  |  | 分部小计 |  |  |  |  | 332098.75 | 42964.97 | 3601.01
沥青混凝土路面
25 | 040202001017 |  | 路床（槽）整形 | 1.部位：沥青道路 2.范围：道路 | ㎡ | 0
本页小计 | [7 empty] | 332098.75 | 42964.97 | 3601.01
表-08
分部分项工程清单与计价表
工程名称： |  | 凉山州第二民族中学建设项目\总平、景观绿化工程【围墙、铺装工程】 |  |  |  | 标段： |  |  | 第8页共49页
序号 | 项目编码 |  | 项目名称 | 项目特征描述 | 计量 单位 | 工程量 | 金额（元）
[7 empty] | 综合单价 | 合价 | 其中
[9 empty] | 定额人工费 | 定额机械费 | 暂估价
26 | 040203002041 |  | 喷粘油层 | 1.材料品种：喷粘油层 2.喷油量：洒布量0.6kg/㎡(沥青用量) 3.具体做法详见说明 | ㎡ | 9934.42 | 3.56 | 35366.54 | 2980.33
27 | 040203003018 |  | 乳化沥青透层 | 1.材料品种：乳化沥青透层 2.喷油量：洒布量0.7kg/㎡(沥青用量) 3.具体做法详见说明 | ㎡ | 9934.42 | 4.59 | 45598.99 | 3477.05
28 | 040203009019 |  | 50厚中粒式沥青混凝土（AC-16） | 1.材料品种：50厚中粒式沥青混凝土（AC-16） 2.厚度:50mm | ㎡ | 9934.42 | 62.10 | 616927.48 | 24736.71 | 24836.05
29 | 040203009020 |  | 30厚细粒式沥青混凝土（AC-10） | 1.材料品种 :30厚细粒式沥青混凝土（AC-10） 2.厚度:30mm | ㎡ | 9934.42 | 41.70 | 414265.31 | 18974.74 | 21458.35
30 | 040202015170 |  | 200厚5%水泥砂石稳定层 | 1.200厚5%水泥砂石稳定层 | ㎡ | 11286.47 | 44.05 | 497169.00 | 54739.38 | 25958.88
31 | 040103001038 |  | 400厚连砂石垫层 | 1.厚度：400厚连砂石垫层 2.其它：详设计 | ㎡ | 11962.49 | 49.62 | 593578.75 | 70339.44 | 53950.83
32 | 040204004171 |  | 1000x200x50厚C30预制混凝土路平石 | 1.1000x200x50厚C30预制混凝土路平石 2.结合层材料种类、厚度：30厚1:3干性水泥砂浆 | m | 2986.12 | 65.49 | 195561.00 | 13288.23
33 | 040205006173 |  | 标线 | 1.标线 | ㎡ | 200 | 39.21 | 7842.00 | 634.00 | 576.00
本页小计 | [7 empty] | 2406309.07 | 189169.88 | 126780.11
表-08
分部分项工程清单与计价表
工程名称： |  | 凉山州第二民族中学建设项目\总平、景观绿化工程【围墙、铺装工程】 |  |  |  | 标段： |  |  | 第9页共49页
序号 | 项目编码 |  | 项目名称 | 项目特征描述 | 计量 单位 | 工程量 | 金额（元）
[7 empty] | 综合单价 | 合价 | 其中
[9 empty] | 定额人工费 | 定额机械费 | 暂估价
|  |  | 分部小计 |  |  |  |  | 2406309.07 | 189169.88 | 126780.11
嵌草砖停车位
34 | 040202001023 |  | 路床（槽）整形 | 1.部位：停车位 2.范围：施工图设计范围 | ㎡ | 0
35 | 040103001038 |  | 300厚连砂石垫层 | 1.厚度：300厚连砂石垫层 2.其它：详设计 | ㎡ | 1851.6 | 38.18 | 70694.09 | 8998.78 | 6258.41
36 | 040204003172 |  | 150mm厚垫层 C25 | 1.150mm厚垫层 C25 | m³ | 276.75 | 472.89 | 130872.31 | 9165.96 | 66.42
37 | 040204004227 |  | 混凝土路沿石 | 1.1000x150x350厚C30预制混凝土路沿石 2.2.结合层材料种类、厚度：30厚1:3干性水泥砂浆 | m | 394 | 40.65 | 16016.10 | 2155.18
38 | 050201005026 |  | 嵌草砖 | 1.垫层厚度: 2.铺设方式:30厚1：2.5水泥砂浆,孔内填种植土拌草籽种子 3.嵌草砖规格、颜色:60厚嵌草砖 4.漏空部分填土要求:填种植土 | ㎡ | 1851.6 | 99.06 | 183419.50 | 63232.14
39 | 040205019029 |  | 成品车档（图纸未说明材质，需深化图纸） | 1.材料品种：成品车档 2.规格、型号：满足建设单位使用要求 | 个 | 268 | 55.00 | 14740.00 | 4020.00
|  |  | 分部小计 |  |  |  |  | 415742.00 | 87572.06 | 6324.83
本页小计 | [7 empty] | 415742 | 87572.06 | 6324.83
表-08
分部分项工程清单与计价表
工程名称： |  | 凉山州第二民族中学建设项目\总平、景观绿化工程【围墙、铺装工程】 |  |  |  | 标段： |  |  | 第10页共49页
序号 | 项目编码 |  | 项目名称 | 项目特征描述 | 计量 单位 | 工程量 | 金额（元）
[7 empty] | 综合单价 | 合价 | 其中
[9 empty] | 定额人工费 | 定额机械费 | 暂估价
充电桩
40 | 030404017011 |  | 快充 | 1.快充 | 台 | 0
41 | 030404017012 |  | 慢充 | 1.慢充 | 台 | 0
分部小计
围墙 L=1304m
42 | 040204001182 |  | 素土夯实 | 1.素土夯实 | ㎡ | 0
43 | 010101004130 |  | 挖沟槽土方 | 1.土壤类别 ：综合土壤 2.挖土深度：4m以内 3.弃土运距：场内运输1km堆放 4.其他未尽事宜应满足设计及现行国家规范要求 | m³ | 2463.62 | 18.72 | 46118.97 | 23084.12 | 13106.46
44 | 010103001002 |  | 回填方 | 1.土质要求：一般土壤 2.密实度要求：按规范要求，夯填 3.运距：场内运输1km | m³ | 1724.92 | 13.92 | 24010.89 | 5830.23 | 12919.65
45 | 010201001236 |  | 100厚连砂石垫层 | 1.材料种类及配比 2.压实系数 3.掺加剂品种 | m³ | 117.78 | 162.98 | 19195.78 | 6026.80 | 216.72
46 | 010501001242 |  | 垫层 C15 | 1.混凝土种类 2.混凝土强度等级 | m³ | 89.9 | 456.77 | 41063.62 | 3693.99 | 22.48
本页小计 | [7 empty] | 130389.26 | 38635.14 | 26265.31
表-08
分部分项工程清单与计价表
工程名称： |  | 凉山州第二民族中学建设项目\总平、景观绿化工程【围墙、铺装工程】 |  |  |  | 标段： |  |  | 第11页共49页
序号 | 项目编码 |  | 项目名称 | 项目特征描述 | 计量 单位 | 工程量 | 金额（元）
[7 empty] | 综合单价 | 合价 | 其中
[9 empty] | 定额人工费 | 定额机械费 | 暂估价
47 | 010501002151 |  | 带形基础 C20 | 1.构件类型：带形基础 2.混凝土种类、强度等级：C20 商品砼 3.混凝土拌合料要求：骨料粒径综合 4.混凝土输送及浇筑方式：综合 5.其他：满足规范要求 | m³ | 169.02 | 462.80 | 78222.46 | 6409.24 | 42.26
48 | 010501002151 |  | 带形基础 C25 | 1.混凝土种类 2.混凝土强度等级 | m³ | 246.3 | 489.48 | 120558.92 | 9339.70 | 61.58
49 | 010401001243 |  | 砖基础 | 1.垫层材料种类、厚度：C15混凝土、厚100mm（另列） 2.砖品种、规格、强度等级：MU10页岩砖、240mm×115mm×53mm 3.基础类型：带形基础 4.基础深度：详设计 5.砂浆强度等级：M7.5 湿拌砂浆 | m³ | 99.85 | 482.75 | 48202.59 | 10842.71
本页小计 | [7 empty] | 246983.97 | 26591.65 | 103.84
表-08
分部分项工程清单与计价表
工程名称： |  | 凉山州第二民族中学建设项目\总平、景观绿化工程【围墙、铺装工程】 |  |  |  | 标段： |  |  | 第12页共49页
序号 | 项目编码 |  | 项目名称 | 项目特征描述 | 计量 单位 | 工程量 | 金额（元）
[7 empty] | 综合单价 | 合价 | 其中
[9 empty] | 定额人工费 | 定额机械费 | 暂估价
50 | 010401009244 |  | 实心砖柱 | 1.砖品种、规格、强度等级:MU10页岩砖、240mm×115mm×53mm 2.柱类型:正方形柱 3.柱截面、柱高:见建施图 4.勾缝要求:原浆勾缝 5.砂浆强度等级、配合比:M7.5湿拌砂浆 | m³ | 123.7 | 635.19 | 78573.00 | 26093.28
51 | 010502001177 |  | 矩形柱 C30 | 1.矩形柱 C30 | m³ | 0
52 | 010401003153 |  | 围墙砖砌体 | 1.砖品种、规格、强度等级:MU5.0页岩砖、200mm×115mm×53mm 2.墙体类型:围墙 3.墙体厚度:综合 4.砂浆强度等级：M7.5 | m³ | 150.08 | 593.48 | 89069.48 | 27081.94
53 | 010507005245 |  | 压顶 C20 | 1.构件类型：压顶 2.混凝土种类、强度等级：C20 商品砼 3.混凝土拌合料要求：骨料粒径综合 4.混凝土输送及浇筑方式：综合 5.其他：满足规范要求 | m³ | 43.25 | 457.01 | 19765.68 | 1448.44 | 17.30
本页小计 | [7 empty] | 187408.16 | 54623.66 | 17.3
表-08
分部分项工程清单与计价表
工程名称： |  | 凉山州第二民族中学建设项目\总平、景观绿化工程【围墙、铺装工程】 |  |  |  | 标段： |  |  | 第13页共49页
序号 | 项目编码 |  | 项目名称 | 项目特征描述 | 计量 单位 | 工程量 | 金额（元）
[7 empty] | 综合单价 | 合价 | 其中
[9 empty] | 定额人工费 | 定额机械费 | 暂估价
54 | 010503004178 |  | 圈梁 C25 | 1.圈梁 C25 | m³ | 0
55 | 010515001179 |  | 现浇构件钢筋 φ≤10 | 现浇构件钢筋 φ≤10 | t | 0
56 | 010515001199 |  | 现浇构件钢筋 直径φ12～16 | 钢筋种类、规格 | t | 3.446 | 5761.18 | 19853.03 | 3529.70 | 388.30
57 | 010516002180 |  | 预埋铁件 | 1.预埋铁件 | t | 4.626 | 8188.01 | 37877.73 | 7659.27 | 1364.11
58 | 011204003157 |  | 外墙砖墙面 | 5、贴45X95砖红色外墙砖墙面 4、12厚1:2.5水泥砂浆打底两次成活拉毛刷 3、8厚1:2.5水泥砂浆找平加适量建筑 胶,及0.9Kg/m 抗拉纤维 2、15厚水泥砂浆找平内参5%防水剂 1.基层清理 | ㎡ | 3158.27 | 120.93 | 381929.59 | 211983.08
59 | 011503001158 |  | 围墙栏杆 成品 | 1.成品栏杆H=3.5m，栏杆竖向间距110 2.50x30x3厚镀锌矩管横杆 | ㎡ | 1582.27 | 172.02 | 272182.09 | 69430.01 | 3022.14
|  |  | 分部小计 |  |  |  |  | 1276623.83 | 412452.51 | 31161.00
旗台
本页小计 | [7 empty] | 711842.44 | 292602.06 | 4774.55
表-08
分部分项工程清单与计价表
工程名称： |  | 凉山州第二民族中学建设项目\总平、景观绿化工程【围墙、铺装工程】 |  |  |  | 标段： |  |  | 第14页共49页
序号 | 项目编码 |  | 项目名称 | 项目特征描述 | 计量 单位 | 工程量 | 金额（元）
[7 empty] | 综合单价 | 合价 | 其中
[9 empty] | 定额人工费 | 定额机械费 | 暂估价
60 | 040204001182 |  | 素土夯实 | 1.素土夯实 | ㎡ | 60.84 | 1.80 | 109.51 | 64.49 | 7.30
61 | 010101004130 |  | 挖基坑土方 | 1.土壤类别 ：综合土壤 2.挖土深度：4m以内 3.弃土运距：场内运输1km堆放 4.其他未尽事宜应满足设计及现行国家规范要求 | m³ | 6.12 | 18.72 | 114.57 | 57.34 | 32.56
62 | 010103001002 |  | 回填 | 1.土质要求：一般土壤 2.密实度要求：按规范要求，夯填 3.运距：场内运输1km | m³ | 5.03 | 13.92 | 70.02 | 17.00 | 37.67
63 | 010401012160 |  | 旗台砖砌体 | 1.墙体类型:花池砌体 2.墙体厚度:综合 3.空心砖品种、规格、强度等级：MU5.0页岩砖、200mm×115mm×53mm 4.勾缝要求:不勾缝 5.砂浆强度等级:M5混合砂浆 | m³ | 15.77 | 627.82 | 9900.72 | 3272.59
64 | 010501003196 |  | C30混凝土基础 | 1.C30混凝土基础 | m³ | 0.79 | 479.36 | 378.69 | 24.56 | 0.20
65 | 010503001195 |  | C20混凝土基础 | 1C20混凝土基础 | m³ | 0.9 | 481.99 | 433.79 | 29.08 | 0.36
本页小计 | [7 empty] | 11007.30 | 3465.06 | 78.09
表-08
分部分项工程清单与计价表
工程名称： |  | 凉山州第二民族中学建设项目\总平、景观绿化工程【围墙、铺装工程】 |  |  |  | 标段： |  |  | 第15页共49页
序号 | 项目编码 |  | 项目名称 | 项目特征描述 | 计量 单位 | 工程量 | 金额（元）
[7 empty] | 综合单价 | 合价 | 其中
[9 empty] | 定额人工费 | 定额机械费 | 暂估价
66 | 010404001169 |  | 基础垫层 C20 | 1.基础垫层 C20 | m³ | 6.21 | 456.77 | 2836.54 | 255.17 | 1.55
67 | 010516002198 |  | 预埋铁件 | 1.预埋铁件 | t | 0.36 | 8188.01 | 2947.68 | 596.05 | 106.16
68 | 010201001235 |  | 150厚连砂石垫层 | 1.150厚连砂石垫层 | m³ | 9.3 | 174.45 | 1622.39 | 571.11 | 17.11
69 | 011503001168 |  | 预制整石栏杆(芝麻灰花岗岩烧面) | 1.预制整石栏杆(芝麻灰花岗岩烧面)，高度775mm 2.%%c8钢销固定,结构胶粘接 | m | 14.4 | 5319.95 | 76607.28 | 196.42 | 5.04
70 | 011506002167 |  | 不锈钢旗杆 11.4m | 1.旗杆材料、种类、规格：不锈钢旗杆 13.88m 2.旗杆高度：13.88m 3.基础材料种类：详设计 4.基座材料种类：详设计 5.基座面层材料、种类、规格：详设计 | 根 | 1 | 4673.91 | 4673.91 | 1459.74 | 569.98
本页小计 | [7 empty] | 88687.80 | 3078.49 | 699.84
表-08
分部分项工程清单与计价表
工程名称： |  | 凉山州第二民族中学建设项目\总平、景观绿化工程【围墙、铺装工程】 |  |  |  | 标段： |  |  | 第16页共49页
序号 | 项目编码 |  | 项目名称 | 项目特征描述 | 计量 单位 | 工程量 | 金额（元）
[7 empty] | 综合单价 | 合价 | 其中
[9 empty] | 定额人工费 | 定额机械费 | 暂估价
71 | 011107001166 |  | 600*300*100厚芝麻灰花岗岩石烧面（踏面） | 1.结合层材料种类、厚度：.30厚1:3干硬性水泥砂浆粘结层 2.面层材料品种、规格、颜色：600*300*100厚芝麻灰花岗岩石烧面（踏面） 3.酸洗、打蜡要求：表面草酸处理后打蜡上光,石材六面防腐 | ㎡ | 5.76 | 1354.51 | 7801.98 | 981.62 | 43.55
72 | 011102001163 |  | 600*130*30厚芝麻灰花岗岩石烧面（踢面） | 1.结合层材料种类、厚度：.30厚1:3干硬性水泥砂浆粘结层 2.面层材料品种、规格、颜色：600*130*30厚芝麻灰花岗岩石烧面（踢面） 3.酸洗、打蜡要求：表面草酸处理后打蜡上光,石材六面防腐 | ㎡ | 0
本页小计 | [7 empty] | 7801.98 | 981.62 | 43.55
表-08
分部分项工程清单与计价表
工程名称： |  | 凉山州第二民族中学建设项目\总平、景观绿化工程【围墙、铺装工程】 |  |  |  | 标段： |  |  | 第17页共49页
序号 | 项目编码 |  | 项目名称 | 项目特征描述 | 计量 单位 | 工程量 | 金额（元）
[7 empty] | 综合单价 | 合价 | 其中
[9 empty] | 定额人工费 | 定额机械费 | 暂估价
73 | 011204001162 |  | 600*260*30厚芝麻灰花岗岩烧面 | 1.结合层材料种类、厚度：.30厚1:3干硬性水泥砂浆粘结层 2.面层材料品种、规格、颜色：600*260*30厚芝麻灰花岗岩烧面 3.酸洗、打蜡要求：表面草酸处理后打蜡上光,石材六面防腐 | ㎡ | 33.72 | 237.71 | 8015.58 | 2598.80
74 | 011102001197 |  | 600*150*30厚芝麻灰花岗岩烧面 | 1.结合层材料种类、厚度：.30厚1:3干硬性水泥砂浆粘结层 2.面层材料品种、规格、颜色：600*150*30厚芝麻灰花岗岩烧面 3.酸洗、打蜡要求：表面草酸处理后打蜡上光,石材六面防腐 | ㎡ | 1.44 | 186.95 | 269.21 | 57.18
75 | 010516001199 |  | 地脚螺栓M22X1000 | 1. 螺栓种类 2. 规格 | 套 | 4 | 120.00 | 480.00
|  |  | 分部小计 |  |  |  |  | 116261.87 | 10181.15 | 821.48
挡土墙
76 | 040204001182 |  | 素土夯实 | 1.部位 2.范围 | ㎡ | 102.52 | 1.80 | 184.54 | 108.67 | 12.30
本页小计 | [7 empty] | 8949.33 | 2764.65 | 12.30
表-08
分部分项工程清单与计价表
工程名称： |  | 凉山州第二民族中学建设项目\总平、景观绿化工程【围墙、铺装工程】 |  |  |  | 标段： |  |  | 第18页共49页
序号 | 项目编码 |  | 项目名称 | 项目特征描述 | 计量 单位 | 工程量 | 金额（元）
[7 empty] | 综合单价 | 合价 | 其中
[9 empty] | 定额人工费 | 定额机械费 | 暂估价
77 | 010101004130 |  | 挖土方 | 1.土壤类别 ：综合土壤 2.挖土深度：4m以内 3.弃土运距：场内运输1km堆放 4.其他未尽事宜应满足设计及现行国家规范要求 | m³ | 508.97 | 18.72 | 9527.92 | 4769.05 | 2707.72
78 | 010103001190 |  | 回填方 | 1.密实度要求 2.填方材料品种 3.填方粒径要求 4.填方来源、运距 | m³ | 0
79 | 010103002191 |  | 余方弃置 | 1.废弃料品种 2.运距 | m³ | 0
80 | 010501001183 |  | 垫层 C20 | 1.混凝土种类 2.混凝土强度等级 | m³ | 10.25 | 470.17 | 4819.24 | 421.17 | 2.56
81 | 010504004184 |  | 挡土墙 C25 | 1.混凝土种类 2.混凝土强度等级 | m³ | 78.4 | 488.99 | 38336.82 | 3626.00 | 31.36
82 | 010515001185 |  | 现浇构件钢筋 直径≤φ10 | 钢筋种类、规格 | t | 3.99 | 5761.28 | 22987.51 | 3926.28 | 100.91
本页小计 | [7 empty] | 75671.49 | 12742.50 | 2842.55
表-08
分部分项工程清单与计价表
工程名称： |  | 凉山州第二民族中学建设项目\总平、景观绿化工程【围墙、铺装工程】 |  |  |  | 标段： |  |  | 第19页共49页
序号 | 项目编码 |  | 项目名称 | 项目特征描述 | 计量 单位 | 工程量 | 金额（元）
[7 empty] | 综合单价 | 合价 | 其中
[9 empty] | 定额人工费 | 定额机械费 | 暂估价
83 | 011102001192 |  | 600*300*50厚芝麻黑花岗岩烧面 | 1.结合层材料种类、厚度：.20厚1:2.5水泥砂浆 2.面层材料品种、规格、颜色：600*300*50厚芝麻黑花岗岩烧面 3.酸洗、打蜡要求：表面草酸处理后打蜡上光,石材六面防腐 | ㎡ | 82.59 | 430.30 | 35538.48 | 11696.40 | 624.38
84 | 011204001193 |  | 600*300*20厚芝麻灰花岗石烧面立面 | 1.结合层材料种类、厚度：.20厚1:2.5水泥砂浆 2.面层材料品种、规格、颜色：600*300*20厚芝麻灰花岗石烧面 3.酸洗、打蜡要求：表面草酸处理后打蜡上光,石材六面防腐 | ㎡ | 81.58 | 224.45 | 18310.63 | 6287.37
85 | 040309009005 |  | φ50PVC泄水管 | 1.材料品种：PVC泄水管 2.管径：φ50 | m | 30 | 16.76 | 502.80 | 209.70
|  |  | 分部小计 |  |  |  |  | 130207.94 | 31044.64 | 3479.23
铁艺门
本页小计 | [7 empty] | 54351.91 | 18193.47 | 624.38
表-08
分部分项工程清单与计价表
工程名称： |  | 凉山州第二民族中学建设项目\总平、景观绿化工程【围墙、铺装工程】 |  |  |  | 标段： |  |  | 第20页共49页
序号 | 项目编码 |  | 项目名称 | 项目特征描述 | 计量 单位 | 工程量 | 金额（元）
[7 empty] | 综合单价 | 合价 | 其中
[9 empty] | 定额人工费 | 定额机械费 | 暂估价
86 | 010804006189 |  | 铁艺门 | 1.铁艺门 2.100x50x3厚镀锌矩管面饰深咖色氟碳漆，80x30x3厚镀锌矩管面饰深咖色氟碳漆，50x20x3厚镀锌矩管面饰深咖色氟碳漆，10厚不锈钢门把手面饰浅咖色，20宽浅咖色色带，100x150x3厚镀锌矩管面饰深咖色氟碳漆。 | ㎡ | 9.2 | 742.12 | 6827.50 | 321.36 | 6.35
|  |  | 分部小计 |  |  |  |  | 6827.50 | 321.36 | 6.35
南大门树池
87 | 011206001033 |  | 600*300*50厚芝麻黑花岗岩压顶 | 1.结合层材料种类、厚度：25厚1：2.5水泥砂浆找平层，内掺5%放水粉浆 2.面层材料品种、规格、颜色：600*300*50厚芝麻黑花岗岩压顶, 倒R20的圆角 3.酸洗、打蜡要求：表面草酸处理后打蜡上光,石材六面防腐 | ㎡ | 7.2 | 530.31 | 3818.23 | 1443.60 | 60.26
本页小计 | [7 empty] | 10645.73 | 1764.96 | 66.61
表-08
分部分项工程清单与计价表
工程名称： |  | 凉山州第二民族中学建设项目\总平、景观绿化工程【围墙、铺装工程】 |  |  |  | 标段： |  |  | 第21页共49页
序号 | 项目编码 |  | 项目名称 | 项目特征描述 | 计量 单位 | 工程量 | 金额（元）
[7 empty] | 综合单价 | 合价 | 其中
[9 empty] | 定额人工费 | 定额机械费 | 暂估价
88 | 011204001201 |  | 600x400x20厚芝麻灰花岗岩 | 1.结合层材料种类、厚度：25厚1：2.5水泥砂浆找平层，内掺5%放水粉浆 2.面层材料品种、规格、颜色：600x400x20厚芝麻灰花岗岩 3.酸洗、打蜡要求：表面草酸处理后打蜡上光,石材六面防腐 | ㎡ | 9.6 | 228.02 | 2188.99 | 749.38
89 | 010501002200 |  | C20砼基础 | 1.混凝土种类 2.混凝土强度等级 | m³ | 3.62 | 462.80 | 1675.34 | 137.27 | 0.91
90 | 010404001031 |  | 垫层 C20 | 1.垫层材料种类、配合比、厚度：100厚C15砼垫层 | m³ | 1.34 | 459.48 | 615.70 | 44.38 | 0.32
91 | 010201001236 |  | 150厚连砂石垫层 | 150厚连砂石垫层 | m³ | 1.34 | 174.45 | 233.76 | 82.29 | 2.47
92 | 040204001182 |  | 素土夯实 | 素土夯实 | ㎡ | 13.44 | 1.80 | 24.19 | 14.25 | 1.61
93 | 010101004130 |  | 挖土方 | 1.土壤类别 ：综合土壤 2.挖土深度：4m以内 3.弃土运距：场内运输1km堆放 4.其他未尽事宜应满足设计及现行国家规范要求 | m³ | 5.91 | 18.72 | 110.64 | 55.38 | 31.44
本页小计 | [7 empty] | 4848.62 | 1082.95 | 36.75
表-08
分部分项工程清单与计价表
工程名称： |  | 凉山州第二民族中学建设项目\总平、景观绿化工程【围墙、铺装工程】 |  |  |  | 标段： |  |  | 第22页共49页
序号 | 项目编码 |  | 项目名称 | 项目特征描述 | 计量 单位 | 工程量 | 金额（元）
[7 empty] | 综合单价 | 合价 | 其中
[9 empty] | 定额人工费 | 定额机械费 | 暂估价
94 | 010103001002 |  | 回填方 | 1.土质要求：一般土壤 2.密实度要求：按规范要求，夯填 3.运距：场内运输1km | m³ | 0.87 | 13.92 | 12.11 | 2.94 | 6.52
|  |  | 分部小计 |  |  |  |  | 8678.96 | 2529.49 | 103.53
启志广场树池
95 | 011206001033 |  | 600*300*50厚芝麻黑花岗岩压顶 | 1.结合层材料种类、厚度：25厚1：2.5水泥砂浆找平层，内掺5%放水粉浆 2.面层材料品种、规格、颜色：600*300*50厚芝麻黑花岗岩压顶, 倒R20的圆角 3.酸洗、打蜡要求：表面草酸处理后打蜡上光,石材六面防腐 | ㎡ | 84.42 | 522.33 | 44095.10 | 16459.37 | 672.83
96 | 011204001201 |  | 600x400x20厚芝麻灰花岗岩 | 1.结合层材料种类、厚度：25厚1：2.5水泥砂浆找平层，内掺5%放水粉浆 2.面层材料品种、规格、颜色：600x400x20厚芝麻灰花岗岩 3.酸洗、打蜡要求：表面草酸处理后打蜡上光,石材六面防腐 | ㎡ | 112.56 | 228.02 | 25665.93 | 8786.43
本页小计 | [7 empty] | 69773.14 | 25248.74 | 679.35
表-08
分部分项工程清单与计价表
工程名称： |  | 凉山州第二民族中学建设项目\总平、景观绿化工程【围墙、铺装工程】 |  |  |  | 标段： |  |  | 第23页共49页
序号 | 项目编码 |  | 项目名称 | 项目特征描述 | 计量 单位 | 工程量 | 金额（元）
[7 empty] | 综合单价 | 合价 | 其中
[9 empty] | 定额人工费 | 定额机械费 | 暂估价
97 | 010401012202 |  | 零星砌砖 | M7.5水泥砂浆砌筑Mu10标砖 | m³ | 42.49 | 627.82 | 26676.07 | 8817.52
98 | 010404001031 |  | 垫层 C20 | 1.垫层材料种类、配合比、厚度：100厚C20砼垫层 | m³ | 15.76 | 459.48 | 7241.40 | 521.97 | 3.78
99 | 010201001237 |  | 100厚连砂石垫层 | 1.100厚连砂石垫层 | m³ | 15.76 | 174.45 | 2749.33 | 967.82 | 29.00
100 | 040204001182 |  | 素土夯实 | 1.部位 2.范围 | ㎡ | 157.58 | 1.80 | 283.64 | 167.03 | 18.91
101 | 010101004130 |  | 挖土方 | 1.土壤类别 ：综合土壤 2.挖土深度：4m以内 3.弃土运距：场内运输1km堆放 4.其他未尽事宜应满足设计及现行国家规范要求 | m³ | 101.51 | 18.72 | 1900.27 | 951.15 | 540.03
102 | 010103001002 |  | 回填方 | 1.土质要求：一般土壤 2.密实度要求：按规范要求，夯填 3.运距：场内运输1km | m³ | 42.42 | 13.92 | 590.49 | 143.38 | 317.73
|  |  | 分部小计 |  |  |  |  | 109202.23 | 36814.67 | 1582.28
立志苑
本页小计 | [7 empty] | 39441.20 | 11568.87 | 909.45
表-08
分部分项工程清单与计价表
工程名称： |  | 凉山州第二民族中学建设项目\总平、景观绿化工程【围墙、铺装工程】 |  |  |  | 标段： |  |  | 第24页共49页
序号 | 项目编码 |  | 项目名称 | 项目特征描述 | 计量 单位 | 工程量 | 金额（元）
[7 empty] | 综合单价 | 合价 | 其中
[9 empty] | 定额人工费 | 定额机械费 | 暂估价
103 | 011206001033 |  | 600*300*50厚芝麻黑花岗岩压顶 | 1.结合层材料种类、厚度：25厚1：2.5水泥砂浆找平层，内掺6%放水粉浆 2.面层材料品种、规格、颜色：600*300*50厚芝麻黑花岗岩压顶, 倒R20的圆角 3.酸洗、打蜡要求：表面草酸处理后打蜡上光,石材六面防腐 | ㎡ | 7.2 | 513.96 | 3700.51 | 1362.02 | 54.43
104 | 011102001209 |  | 600*300*50厚 芝麻灰花岗石 光面 | 1.结合层材料种类、厚度：25厚1：2.5水泥砂浆找平层，内掺6%放水粉浆 2.面层材料品种、规格、颜色：600*300*50厚 芝麻灰花岗石 光面 导20的圆角 3.酸洗、打蜡要求：表面草酸处理后打蜡上光,石材六面防腐 | ㎡ | 13.11 | 420.23 | 5509.22 | 1835.53 | 99.11
本页小计 | [7 empty] | 9209.73 | 3197.55 | 153.54
表-08
分部分项工程清单与计价表
工程名称： |  | 凉山州第二民族中学建设项目\总平、景观绿化工程【围墙、铺装工程】 |  |  |  | 标段： |  |  | 第25页共49页
序号 | 项目编码 |  | 项目名称 | 项目特征描述 | 计量 单位 | 工程量 | 金额（元）
[7 empty] | 综合单价 | 合价 | 其中
[9 empty] | 定额人工费 | 定额机械费 | 暂估价
105 | 011204001210 |  | 600x355x20厚 芝麻灰花岗石烧面 | 1.结合层材料种类、厚度：25厚1：2.5水泥砂浆找平层，内掺6%放水粉浆 2.面层材料品种、规格、颜色：600x355x20厚 芝麻灰花岗石烧面 3.酸洗、打蜡要求：表面草酸处理后打蜡上光,石材六面防腐 | ㎡ | 34.96 | 224.45 | 7846.77 | 2694.37
106 | 011204001201 |  | 600x400x20厚芝麻灰花岗岩 | 1.结合层材料种类、厚度：25厚1：2.5水泥砂浆找平层，内掺6%放水粉浆 2.面层材料品种、规格、颜色：600x400x20厚芝麻灰花岗岩 3.酸洗、打蜡要求：表面草酸处理后打蜡上光,石材六面防腐 | ㎡ | 9.6 | 228.02 | 2188.99 | 749.38
107 | 010401012203 |  | 树池砌砖 | 1.M7.5水泥砂浆砌筑MU10标准砖 | m³ | 37.79 | 627.82 | 23725.32 | 7842.18
108 | 010501002204 |  | C25混凝土，条形基础 | 1.C25混凝土，条形基础 | m³ | 12.33 | 476.15 | 5870.93 | 467.55 | 3.08
109 | 010507005205 |  | 120厚C20砼压顶 | 1.120厚C20砼压顶 | m³ | 17.12 | 498.14 | 8528.16 | 1017.10
本页小计 | [7 empty] | 48160.17 | 12770.58 | 3.08
表-08
分部分项工程清单与计价表
工程名称： |  | 凉山州第二民族中学建设项目\总平、景观绿化工程【围墙、铺装工程】 |  |  |  | 标段： |  |  | 第26页共49页
序号 | 项目编码 |  | 项目名称 | 项目特征描述 | 计量 单位 | 工程量 | 金额（元）
[7 empty] | 综合单价 | 合价 | 其中
[9 empty] | 定额人工费 | 定额机械费 | 暂估价
110 | 010501002200 |  | C20砼基础 | 1.C20砼基础 | m³ | 3.62 | 462.80 | 1675.34 | 137.27 | 0.91
111 | 010404001031 |  | 垫层 C20 | 1.垫层材料种类、配合比、厚度：100厚C20砼垫层 | m³ | 1.34 | 459.48 | 615.70 | 44.38 | 0.32
112 | 010201001238 |  | 150厚连砂石垫层 | 1.150厚连砂石垫层 | m³ | 37.05 | 174.45 | 6463.37 | 2275.24 | 68.17
113 | 040204001182 |  | 素土夯实 | 1.部位 2.范围 | ㎡ | 156.51 | 1.80 | 281.72 | 165.90 | 18.78
114 | 010101004130 |  | 挖土方 | 1.土壤类别 ：综合土壤 2.挖土深度：4m以内 3.弃土运距：场内运输1km堆放 4.其他未尽事宜应满足设计及现行国家规范要求 | m³ | 5.91 | 18.72 | 110.64 | 55.38 | 31.44
115 | 010103001002 |  | 回填方 | 1.土质要求：一般土壤 2.密实度要求：按规范要求，夯填 3.运距：场内运输1km | m³ | 0.87 | 13.92 | 12.11 | 2.94 | 6.52
116 | 011502001206 |  | 1.5厚304#不锈钢本色，拉丝面 | 1.1.5厚304#不锈钢本色，拉丝面 | ㎡ | 51 | 417.24 | 21279.24 | 3758.19
117 | 011201004208 |  | 15厚1:2.5水泥砂浆 | 1.15厚1:2.5水泥砂浆 | ㎡ | 95.24 | 17.15 | 1633.37 | 762.87
本页小计 | [7 empty] | 32071.49 | 7202.17 | 126.14
表-08
分部分项工程清单与计价表
工程名称： |  | 凉山州第二民族中学建设项目\总平、景观绿化工程【围墙、铺装工程】 |  |  |  | 标段： |  |  | 第27页共49页
序号 | 项目编码 |  | 项目名称 | 项目特征描述 | 计量 单位 | 工程量 | 金额（元）
[7 empty] | 综合单价 | 合价 | 其中
[9 empty] | 定额人工费 | 定额机械费 | 暂估价
118 | 011104002207 |  | 断面150X40 樟子松防腐木面饰栗色木油漆留缝5mm，自攻螺丝钉安装 | 1.断面150X40 樟子松防腐木面饰栗色木油漆留缝5mm，自攻螺丝钉安装 2.30X30X1.5矩管龙骨 | ㎡ | 108.55 | 333.83 | 36237.25 | 5409.05 | 7.60
119 | 040205006211 |  | 标线 | 1.材料品种 2.工艺 3.线型 | ㎡ | 42.4 | 39.21 | 1662.50 | 134.41 | 122.11
|  |  | 分部小计 |  |  |  |  | 127341.14 | 28713.76 | 412.47
风水树池
120 | 011102001212 |  | 20厚芝麻灰花岗岩烧面 | 1.结合层材料种类、厚度：20厚1:2.5水泥砂浆 2.面层材料品种、规格、颜色：20厚芝麻灰花岗岩烧面 3.酸洗、打蜡要求：表面草酸处理后打蜡上光,石材六面防腐 | ㎡ | 68.82 | 166.53 | 11460.59 | 2558.04
121 | 011204001213 |  | 20厚芝麻灰花岗岩烧面立面 | 1.结合层材料种类、厚度：20厚1:2.5水泥砂浆 2.面层材料品种、规格、颜色：20厚芝麻灰花岗岩烧面立面 3.酸洗、打蜡要求：表面草酸处理后打蜡上光,石材六面防腐 | ㎡ | 101.06 | 224.45 | 22682.92 | 7788.69
本页小计 | [7 empty] | 72043.26 | 15890.19 | 129.71
表-08
分部分项工程清单与计价表
工程名称： |  | 凉山州第二民族中学建设项目\总平、景观绿化工程【围墙、铺装工程】 |  |  |  | 标段： |  |  | 第28页共49页
序号 | 项目编码 |  | 项目名称 | 项目特征描述 | 计量 单位 | 工程量 | 金额（元）
[7 empty] | 综合单价 | 合价 | 其中
[9 empty] | 定额人工费 | 定额机械费 | 暂估价
122 | 011204001214 |  | 20厚中国黑花岗石光面立面 | 1.结合层材料种类、厚度：20厚1:2.5水泥砂浆 2.面层材料品种、规格、颜色：20厚中国黑花岗石光面立面 3.酸洗、打蜡要求：表面草酸处理后打蜡上光,石材六面防腐 | ㎡ | 16.23 | 280.55 | 4553.33 | 1250.85
123 | 010401012030 |  | 树池砌砖 | 1.名称、部位：树池砌砖 2.砖品种、规格、强度等级：MU10页岩砖、240mm×115mm×53mm 3.勾缝要求：不勾缝 4.砂浆强度等级：M7.5水泥砂浆 | m³ | 61.02 | 627.82 | 38309.58 | 12662.87
124 | 010404001031 |  | 垫层 C20 | 1.垫层材料种类、配合比、厚度：100厚C20砼垫层 | m³ | 13.33 | 459.48 | 6124.87 | 441.49 | 3.20
125 | 040204001182 |  | 素土夯实 | 1.部位 2.范围 | ㎡ | 105.87 | 1.80 | 190.57 | 112.22 | 12.70
126 | 010101004130 |  | 挖土方 | 1.土壤类别 ：综合土壤 2.挖土深度：4m以内 3.弃土运距：场内运输1km堆放 4.其他未尽事宜应满足设计及现行国家规范要求 | m³ | 20.05 | 18.72 | 375.34 | 187.87 | 106.67
本页小计 | [7 empty] | 49553.69 | 14655.30 | 122.57
表-08
分部分项工程清单与计价表
工程名称： |  | 凉山州第二民族中学建设项目\总平、景观绿化工程【围墙、铺装工程】 |  |  |  | 标段： |  |  | 第29页共49页
序号 | 项目编码 |  | 项目名称 | 项目特征描述 | 计量 单位 | 工程量 | 金额（元）
[7 empty] | 综合单价 | 合价 | 其中
[9 empty] | 定额人工费 | 定额机械费 | 暂估价
127 | 010103001002 |  | 回填方 | 1.土质要求：一般土壤 2.密实度要求：按规范要求，夯填 3.运距：场内运输1km | m³ | 5 | 13.92 | 69.60 | 16.90 | 37.45
128 | 010501002204 |  | C25混凝土，条形基础 | 1.C25混凝土，条形基础 | m³ | 0.96 | 476.15 | 457.10 | 36.40 | 0.24
129 | 010515001215 |  | 现浇构件钢筋φ≤10 | 现浇构件钢筋φ≤10 | t | 0.01 | 5761.28 | 57.61 | 9.84 | 0.25
|  |  | 分部小计 |  |  |  |  | 84281.51 | 25065.17 | 160.51
炼志大道树池
130 | 011206001033 |  | 600*300*50厚芝麻黑花岗岩烧面压顶 | 1.结合层材料种类、厚度：20厚1:2.5水泥砂浆 2.面层材料品种、规格、颜色：600*300*50厚芝麻黑花岗岩烧面压顶, 倒R20的圆角 3.酸洗、打蜡要求：表面草酸处理后打蜡上光,石材六面防腐 | ㎡ | 57.6 | 540.39 | 31126.46 | 11952.00 | 510.34
本页小计 | [7 empty] | 31710.77 | 12015.14 | 548.28
表-08
分部分项工程清单与计价表
工程名称： |  | 凉山州第二民族中学建设项目\总平、景观绿化工程【围墙、铺装工程】 |  |  |  | 标段： |  |  | 第30页共49页
序号 | 项目编码 |  | 项目名称 | 项目特征描述 | 计量 单位 | 工程量 | 金额（元）
[7 empty] | 综合单价 | 合价 | 其中
[9 empty] | 定额人工费 | 定额机械费 | 暂估价
131 | 011204001201 |  | 600x400x20厚芝麻灰花岗岩 | 1.结合层材料种类、厚度：20厚1:2.5水泥砂浆 2.面层材料品种、规格、颜色：600x400x20厚芝麻灰花岗岩 3.酸洗、打蜡要求：表面草酸处理后打蜡上光,石材六面防腐 | ㎡ | 88.56 | 224.45 | 19877.29 | 6825.32
132 | 011204001216 |  | 20厚芝麻灰花岗岩烧面立面 | 1.结合层材料种类、厚度：20厚1:2.5水泥砂浆 2.面层材料品种、规格、颜色：20厚芝麻灰花岗岩烧面立面 3.酸洗、打蜡要求：表面草酸处理后打蜡上光,石材六面防腐 | ㎡ | 49.89 | 224.45 | 11197.81 | 3845.02
133 | 011102001217 |  | 20厚芝麻白花岗岩烧面 | 1.结合层材料种类、厚度：20厚1:2.5水泥砂浆 2.面层材料品种、规格、颜色：20厚芝麻白花岗岩烧面 3.酸洗、打蜡要求：表面草酸处理后打蜡上光,石材六面防腐 | ㎡ | 40.29 | 166.53 | 6709.49 | 1497.58
本页小计 | [7 empty] | 37784.59 | 12167.92
表-08
分部分项工程清单与计价表
工程名称： |  | 凉山州第二民族中学建设项目\总平、景观绿化工程【围墙、铺装工程】 |  |  |  | 标段： |  |  | 第31页共49页
序号 | 项目编码 |  | 项目名称 | 项目特征描述 | 计量 单位 | 工程量 | 金额（元）
[7 empty] | 综合单价 | 合价 | 其中
[9 empty] | 定额人工费 | 定额机械费 | 暂估价
134 | 010401012030 |  | 树池砌砖 | 1.名称、部位：树池砌砖 2.砖品种、规格、强度等级：MU10页岩砖、240mm×115mm×53mm 3.勾缝要求：不勾缝 4.砂浆强度等级：M7.5水泥砂浆 | m³ | 35.06 | 627.82 | 22011.37 | 7275.65
135 | 010404001031 |  | 垫层 C20 | 1.垫层材料种类、配合比、厚度：100厚C20砼垫层 | m³ | 12.56 | 459.48 | 5771.07 | 415.99 | 3.01
136 | 010201001239 |  | 100厚连砂石垫层 | 1.100厚连砂石垫层 | m³ | 18.83 | 174.45 | 3284.89 | 1156.35 | 34.65
137 | 011102001228 |  | 600x600x30厚芝麻灰花岗岩烧面（地雕） | 1.结合层材料种类、厚度：20厚1:2.5水泥砂浆 2.面层材料品种、规格、颜色：600x600x30厚芝麻灰花岗岩烧面（地雕） 3.酸洗、打蜡要求：表面草酸处理后打蜡上光,石材六面防腐 | ㎡ | 66.13 | 1291.13 | 85382.43 | 2626.02
本页小计 | [7 empty] | 116449.76 | 11474.01 | 37.66
表-08
分部分项工程清单与计价表
工程名称： |  | 凉山州第二民族中学建设项目\总平、景观绿化工程【围墙、铺装工程】 |  |  |  | 标段： |  |  | 第32页共49页
序号 | 项目编码 |  | 项目名称 | 项目特征描述 | 计量 单位 | 工程量 | 金额（元）
[7 empty] | 综合单价 | 合价 | 其中
[9 empty] | 定额人工费 | 定额机械费 | 暂估价
138 | 011102001229 |  | 600x300x30厚芝麻黑花岗岩烧面 | 1.结合层材料种类、厚度：20厚1:2.5水泥砂浆 2.面层材料品种、规格、颜色：600x300x30厚芝麻黑花岗岩烧面 3.酸洗、打蜡要求：表面草酸处理后打蜡上光,石材六面防腐 | ㎡ | 12.96 | 240.53 | 3117.27 | 514.64
139 | 040204001182 |  | 素土夯实 | 1.部位 2.范围 | ㎡ | 83.92 | 1.80 | 151.06 | 88.96 | 10.07
140 | 010101004130 |  | 挖土方 | 1.土壤类别 ：综合土壤 2.挖土深度：4m以内 3.弃土运距：场内运输1km堆放 4.其他未尽事宜应满足设计及现行国家规范要求 | m³ | 20.05 | 18.72 | 375.34 | 187.87 | 106.67
141 | 010103001002 |  | 回填方 | 1.土质要求：一般土壤 2.密实度要求：按规范要求，夯填 3.运距：场内运输1km | m³ | 5 | 13.92 | 69.60 | 16.90 | 37.45
|  |  | 分部小计 |  |  |  |  | 189074.08 | 36402.30 | 702.19
艺术楼中庭树池、坐凳（3#楼高中教学楼南侧）
本页小计 | [7 empty] | 3713.27 | 808.37 | 154.19
表-08
分部分项工程清单与计价表
工程名称： |  | 凉山州第二民族中学建设项目\总平、景观绿化工程【围墙、铺装工程】 |  |  |  | 标段： |  |  | 第33页共49页
序号 | 项目编码 |  | 项目名称 | 项目特征描述 | 计量 单位 | 工程量 | 金额（元）
[7 empty] | 综合单价 | 合价 | 其中
[9 empty] | 定额人工费 | 定额机械费 | 暂估价
142 | 011206001217 |  | 600x200x50厚芝麻黑花岗岩烧面压顶 | 1.结合层材料种类、厚度：20厚1:2.5水泥砂浆 2.面层材料品种、规格、颜色：600x300x50厚芝麻黑花岗岩烧面压顶, 倒R20的圆角 3.酸洗、打蜡要求：表面草酸处理后打蜡上光,石材六面防腐 | ㎡ | 4.32 | 629.14 | 2717.88 | 1161.78 | 57.72
143 | 011206001218 |  | 600x300x50厚芝麻黑花岗岩烧面压顶 | 1.结合层材料种类、厚度：20厚1:2.5水泥砂浆 2.面层材料品种、规格、颜色：600x300x50厚芝麻黑花岗岩烧面压顶, 倒R20的圆角 3.酸洗、打蜡要求：表面草酸处理后打蜡上光,石材六面防腐 | ㎡ | 78.05 | 514.20 | 40133.31 | 14777.21 | 590.84
本页小计 | [7 empty] | 42851.19 | 15938.99 | 648.56
表-08
分部分项工程清单与计价表
工程名称： |  | 凉山州第二民族中学建设项目\总平、景观绿化工程【围墙、铺装工程】 |  |  |  | 标段： |  |  | 第34页共49页
序号 | 项目编码 |  | 项目名称 | 项目特征描述 | 计量 单位 | 工程量 | 金额（元）
[7 empty] | 综合单价 | 合价 | 其中
[9 empty] | 定额人工费 | 定额机械费 | 暂估价
144 | 011206001219 |  | 600x500x50厚芝麻黑花岗岩烧面压顶 | 1.结合层材料种类、厚度：20厚1:2.5水泥砂浆 2.面层材料品种、规格、颜色：600x500x50厚芝麻黑花岗岩烧面压顶, 倒R20的圆角 3.酸洗、打蜡要求：表面草酸处理后打蜡上光,石材六面防腐 | ㎡ | 10.28 | 513.98 | 5283.71 | 1944.77 | 77.72
145 | 011204001201 |  | 600x400x20厚芝麻灰花岗岩 | 1.结合层材料种类、厚度：20厚1:2.5水泥砂浆 2.面层材料品种、规格、颜色：600x400x20厚芝麻灰花岗岩 3.酸洗、打蜡要求：表面草酸处理后打蜡上光,石材六面防腐 | ㎡ | 88.56 | 224.45 | 19877.29 | 6825.32
146 | 010401012030 |  | 树池砌砖 | 1.名称、部位：树池砌砖 2.砖品种、规格、强度等级：MU10页岩砖、240mm×115mm×53mm 3.勾缝要求：不勾缝 4.砂浆强度等级：M7.5水泥砂浆 | m³ | 35.06 | 627.82 | 22011.37 | 7275.65
本页小计 | [7 empty] | 47172.37 | 16045.74 | 77.72
表-08
分部分项工程清单与计价表
工程名称： |  | 凉山州第二民族中学建设项目\总平、景观绿化工程【围墙、铺装工程】 |  |  |  | 标段： |  |  | 第35页共49页
序号 | 项目编码 |  | 项目名称 | 项目特征描述 | 计量 单位 | 工程量 | 金额（元）
[7 empty] | 综合单价 | 合价 | 其中
[9 empty] | 定额人工费 | 定额机械费 | 暂估价
147 | 010404001031 |  | 垫层 C20 | 1.垫层材料种类、配合比、厚度：100厚C20砼垫层 | m³ | 12.56 | 459.48 | 5771.07 | 415.99 | 3.01
148 | 010201001239 |  | 100厚连砂石垫层 | 1.100厚连砂石垫层 | m³ | 18.83 | 174.45 | 3284.89 | 1156.35 | 34.65
149 | 040204001182 |  | 素土夯实 | 1.部位 2.范围 | ㎡ | 83.92 | 1.80 | 151.06 | 88.96 | 10.07
150 | 010101004130 |  | 挖土方 | 1.土壤类别 ：综合土壤 2.挖土深度：4m以内 3.弃土运距：场内运输1km堆放 4.其他未尽事宜应满足设计及现行国家规范要求 | m³ | 20.05 | 18.72 | 375.34 | 187.87 | 106.67
151 | 010103001002 |  | 回填方 | 1.土质要求：一般土壤 2.密实度要求：按规范要求，夯填 3.运距：场内运输1km | m³ | 5 | 13.92 | 69.60 | 16.90 | 37.45
|  |  | 分部小计 |  |  |  |  | 99675.52 | 33850.80 | 918.13
2#科技楼树池
本页小计 | [7 empty] | 9651.96 | 1866.07 | 191.85
表-08
分部分项工程清单与计价表
工程名称： |  | 凉山州第二民族中学建设项目\总平、景观绿化工程【围墙、铺装工程】 |  |  |  | 标段： |  |  | 第36页共49页
序号 | 项目编码 |  | 项目名称 | 项目特征描述 | 计量 单位 | 工程量 | 金额（元）
[7 empty] | 综合单价 | 合价 | 其中
[9 empty] | 定额人工费 | 定额机械费 | 暂估价
152 | 011206001218 |  | 600x200x50厚芝麻黑花岗岩烧面压顶 | 1.结合层材料种类、厚度：20厚1:2.5水泥砂浆 2.面层材料品种、规格、颜色：600x300x50厚芝麻黑花岗岩烧面压顶, 倒R20的圆角 3.酸洗、打蜡要求：表面草酸处理后打蜡上光,石材六面防腐 | ㎡ | 2.88 | 554.83 | 1597.91 | 626.43 | 27.59
153 | 011206001218 |  | 600x300x50厚芝麻黑花岗岩烧面压顶 | 1.结合层材料种类、厚度：20厚1:2.5水泥砂浆 2.面层材料品种、规格、颜色：600x300x50厚芝麻黑花岗岩烧面压顶, 倒R20的圆角 3.酸洗、打蜡要求：表面草酸处理后打蜡上光,石材六面防腐 | ㎡ | 72.68 | 519.63 | 37766.71 | 14034.51 | 569.81
本页小计 | [7 empty] | 39364.62 | 14660.94 | 597.40
表-08
分部分项工程清单与计价表
工程名称： |  | 凉山州第二民族中学建设项目\总平、景观绿化工程【围墙、铺装工程】 |  |  |  | 标段： |  |  | 第37页共49页
序号 | 项目编码 |  | 项目名称 | 项目特征描述 | 计量 单位 | 工程量 | 金额（元）
[7 empty] | 综合单价 | 合价 | 其中
[9 empty] | 定额人工费 | 定额机械费 | 暂估价
154 | 011206001219 |  | 600x500x50厚芝麻黑花岗岩烧面压顶 | 1.结合层材料种类、厚度：20厚1:2.5水泥砂浆 2.面层材料品种、规格、颜色：600x500x50厚芝麻黑花岗岩烧面压顶, 倒R20的圆角 3.酸洗、打蜡要求：表面草酸处理后打蜡上光,石材六面防腐 | ㎡ | 7.35 | 513.96 | 3777.61 | 1390.40 | 55.57
155 | 011204001201 |  | 600x400x20厚芝麻灰花岗岩 | 1.结合层材料种类、厚度：20厚1:2.5水泥砂浆 2.面层材料品种、规格、颜色：600x400x20厚芝麻灰花岗岩 3.酸洗、打蜡要求：表面草酸处理后打蜡上光,石材六面防腐 | ㎡ | 114.43 | 224.45 | 25683.81 | 8819.12
156 | 010401012030 |  | 树池砌砖 | 1.名称、部位：树池砌砖 2.砖品种、规格、强度等级：MU10页岩砖、240mm×115mm×53mm 3.勾缝要求：不勾缝 4.砂浆强度等级：M7.5水泥砂浆 | m³ | 46.05 | 627.82 | 28911.11 | 9556.30
本页小计 | [7 empty] | 58372.53 | 19765.82 | 55.57
表-08
分部分项工程清单与计价表
工程名称： |  | 凉山州第二民族中学建设项目\总平、景观绿化工程【围墙、铺装工程】 |  |  |  | 标段： |  |  | 第38页共49页
序号 | 项目编码 |  | 项目名称 | 项目特征描述 | 计量 单位 | 工程量 | 金额（元）
[7 empty] | 综合单价 | 合价 | 其中
[9 empty] | 定额人工费 | 定额机械费 | 暂估价
157 | 010404001031 |  | 垫层 C20 | 1.垫层材料种类、配合比、厚度：100厚C15砼垫层 | m³ | 15.37 | 459.48 | 7062.21 | 509.05 | 3.69
158 | 010201001239 |  | 100厚连砂石垫层 | 1.100厚连砂石垫层 | m³ | 15.37 | 162.98 | 2505.00 | 786.48 | 28.28
159 | 040204001182 |  | 素土夯实 | 1.部位 2.范围 | ㎡ | 153.74 | 1.80 | 276.73 | 162.96 | 18.45
|  |  | 分部小计 |  |  |  |  | 107581.09 | 35885.25 | 703.39
4#教学楼中庭树池
160 | 011206001033 |  | 600*300*50厚芝麻黑花岗岩烧面压顶 | 1.结合层材料种类、厚度：20厚1:2.5水泥砂浆 2.面层材料品种、规格、颜色：600x300x50厚芝麻黑花岗岩烧面压顶, 倒R20的圆角 3.酸洗、打蜡要求：表面草酸处理后打蜡上光,石材六面防腐 | ㎡ | 78.12 | 518.10 | 40473.97 | 15002.16 | 606.21
本页小计 | [7 empty] | 50317.91 | 16460.65 | 656.63
表-08
分部分项工程清单与计价表
工程名称： |  | 凉山州第二民族中学建设项目\总平、景观绿化工程【围墙、铺装工程】 |  |  |  | 标段： |  |  | 第39页共49页
序号 | 项目编码 |  | 项目名称 | 项目特征描述 | 计量 单位 | 工程量 | 金额（元）
[7 empty] | 综合单价 | 合价 | 其中
[9 empty] | 定额人工费 | 定额机械费 | 暂估价
161 | 011204001201 |  | 600x400x20厚芝麻灰花岗岩 | 1.结合层材料种类、厚度：20厚1:2.5水泥砂浆 2.面层材料品种、规格、颜色：600x400x20厚芝麻灰花岗岩 3.酸洗、打蜡要求：表面草酸处理后打蜡上光,石材六面防腐 | ㎡ | 104.16 | 224.45 | 23378.71 | 8027.61
162 | 010404001031 |  | 垫层 C20 | 1.垫层材料种类、配合比、厚度：100厚C15砼垫层 | m³ | 14.58 | 459.48 | 6699.22 | 482.89 | 3.50
163 | 010501002200 |  | C20砼基础 | 1.混凝土种类 2.混凝土强度等级 | m³ | 39.32 | 462.80 | 18197.30 | 1491.01 | 9.83
164 | 010201001239 |  | 100厚连砂石垫层 | 1.100厚连砂石垫层 | m³ | 14.58 | 174.45 | 2543.48 | 895.36 | 26.83
165 | 040204001182 |  | 素土夯实 | 1.部位 2.范围 | ㎡ | 145.58 | 1.80 | 262.04 | 154.31 | 17.47
166 | 010101004130 |  | 挖土方 | 1.土壤类别 ：综合土壤 2.挖土深度：4m以内 3.弃土运距：场内运输1km堆放 4.其他未尽事宜应满足设计及现行国家规范要求 | m³ | 64.16 | 18.72 | 1201.08 | 601.18 | 341.33
本页小计 | [7 empty] | 52281.83 | 11652.36 | 398.96
表-08
分部分项工程清单与计价表
工程名称： |  | 凉山州第二民族中学建设项目\总平、景观绿化工程【围墙、铺装工程】 |  |  |  | 标段： |  |  | 第40页共49页
序号 | 项目编码 |  | 项目名称 | 项目特征描述 | 计量 单位 | 工程量 | 金额（元）
[7 empty] | 综合单价 | 合价 | 其中
[9 empty] | 定额人工费 | 定额机械费 | 暂估价
167 | 010103001002 |  | 回填方 | 1.土质要求：一般土壤 2.密实度要求：按规范要求，夯填 3.运距：场内运输1km | m³ | 9.48 | 13.92 | 131.96 | 32.04 | 71.01
|  |  | 分部小计 |  |  |  |  | 92887.76 | 26686.56 | 1076.18
5#艺术楼中庭树池
168 | 011206001033 |  | 600*300*50厚芝麻黑花岗岩烧面压顶 | 1.结合层材料种类、厚度：20厚1:2.5水泥砂浆 2.面层材料品种、规格、颜色：600x300x50厚芝麻黑花岗岩烧面压顶, 倒R20的圆角 3.酸洗、打蜡要求：表面草酸处理后打蜡上光,石材六面防腐 | ㎡ | 80.4 | 519.82 | 41793.53 | 15535.69 | 631.14
169 | 011204001201 |  | 600x400x20厚芝麻灰花岗岩 | 1.结合层材料种类、厚度：20厚1:2.5水泥砂浆 2.面层材料品种、规格、颜色：600x400x20厚芝麻灰花岗岩 3.酸洗、打蜡要求：表面草酸处理后打蜡上光,石材六面防腐 | ㎡ | 107.2 | 224.45 | 24061.04 | 8261.90
170 | 010404001031 |  | 垫层 C20 | 1.垫层材料种类、配合比、厚度：100厚C15砼垫层 | m³ | 15.01 | 459.48 | 6896.79 | 497.13 | 3.60
本页小计 | [7 empty] | 72883.32 | 24326.76 | 705.75
表-08
分部分项工程清单与计价表
工程名称： |  | 凉山州第二民族中学建设项目\总平、景观绿化工程【围墙、铺装工程】 |  |  |  | 标段： |  |  | 第41页共49页
序号 | 项目编码 |  | 项目名称 | 项目特征描述 | 计量 单位 | 工程量 | 金额（元）
[7 empty] | 综合单价 | 合价 | 其中
[9 empty] | 定额人工费 | 定额机械费 | 暂估价
171 | 010501002200 |  | C20砼基础 | 1.混凝土种类 2.混凝土强度等级 | m³ | 40.47 | 462.80 | 18729.52 | 1534.62 | 10.12
172 | 010201001239 |  | 100厚连砂石垫层 | 1.100厚连砂石垫层 | m³ | 15.01 | 174.45 | 2618.49 | 921.76 | 27.62
173 | 040204001182 |  | 素土夯实 | 1.部位 2.范围 | ㎡ | 150.08 | 1.80 | 270.14 | 159.08 | 18.01
174 | 010101004130 |  | 挖土方 | 1.土壤类别 ：综合土壤 2.挖土深度：4m以内 3.弃土运距：场内运输1km堆放 4.其他未尽事宜应满足设计及现行国家规范要求 | m³ | 66.04 | 18.72 | 1236.27 | 618.79 | 351.33
175 | 010103001002 |  | 回填方 | 1.土质要求：一般土壤 2.密实度要求：按规范要求，夯填 3.运距：场内运输1km | m³ | 9.76 | 13.92 | 135.86 | 32.99 | 73.10
|  |  | 分部小计 |  |  |  |  | 95741.64 | 27561.96 | 1114.92
3#高中教学楼中庭树池
本页小计 | [7 empty] | 22990.28 | 3267.24 | 480.18
表-08
分部分项工程清单与计价表
工程名称： |  | 凉山州第二民族中学建设项目\总平、景观绿化工程【围墙、铺装工程】 |  |  |  | 标段： |  |  | 第42页共49页
序号 | 项目编码 |  | 项目名称 | 项目特征描述 | 计量 单位 | 工程量 | 金额（元）
[7 empty] | 综合单价 | 合价 | 其中
[9 empty] | 定额人工费 | 定额机械费 | 暂估价
176 | 011206001033 |  | 600*300*50厚芝麻黑花岗岩烧面压顶 | 1.结合层材料种类、厚度：20厚1:2.5水泥砂浆 2.面层材料品种、规格、颜色：600x300x50厚芝麻黑花岗岩烧面压顶, 倒R20的圆角 3.酸洗、打蜡要求：表面草酸处理后打蜡上光,石材六面防腐 | ㎡ | 15.84 | 554.82 | 8788.35 | 3445.36 | 151.75
177 | 011102001220 |  | 600x200x30厚芝麻黑花岗岩烧面 | 1.结合层材料种类、厚度：20厚1:2.5水泥砂浆 2.面层材料品种、规格、颜色：600x200x30厚芝麻黑花岗岩烧面 3.酸洗、打蜡要求：表面草酸处理后打蜡上光,石材六面防腐 | ㎡ | 41.88 | 232.83 | 9750.92 | 1556.68
178 | 011204001201 |  | 600x400x20厚芝麻灰花岗岩 | 1.结合层材料种类、厚度：20厚1:2.5水泥砂浆 2.面层材料品种、规格、颜色：600x400x20厚芝麻灰花岗岩 3.酸洗、打蜡要求：表面草酸处理后打蜡上光,石材六面防腐 | ㎡ | 31.68 | 224.45 | 7110.58 | 2441.58
本页小计 | [7 empty] | 25649.85 | 7443.62 | 151.75
表-08
分部分项工程清单与计价表
工程名称： |  | 凉山州第二民族中学建设项目\总平、景观绿化工程【围墙、铺装工程】 |  |  |  | 标段： |  |  | 第43页共49页
序号 | 项目编码 |  | 项目名称 | 项目特征描述 | 计量 单位 | 工程量 | 金额（元）
[7 empty] | 综合单价 | 合价 | 其中
[9 empty] | 定额人工费 | 定额机械费 | 暂估价
179 | 010404001031 |  | 垫层 C20 | 1.垫层材料种类、配合比、厚度：100厚C20砼垫层 | m³ | 10.72 | 459.48 | 4925.63 | 355.05 | 2.57
180 | 010401012030 |  | 树池砌砖 | 1.名称、部位：树池砌砖 2.砖品种、规格、强度等级：MU10页岩砖、240mm×115mm×53mm 3.勾缝要求：不勾缝 4.砂浆强度等级：M7.5水泥砂浆 | m³ | 12.91 | 627.82 | 8105.16 | 2679.08
181 | 010201001239 |  | 100厚连砂石垫层 | 1.100厚连砂石垫层 | m³ | 13.86 | 174.45 | 2417.88 | 851.14 | 25.50
182 | 040204001182 |  | 素土夯实 | 1.部位 2.范围 | ㎡ | 107.17 | 1.80 | 192.91 | 113.60 | 12.86
183 | 010101004130 |  | 挖土方 | 1.土壤类别 ：综合土壤 2.挖土深度：4m以内 3.弃土运距：场内运输1km堆放 4.其他未尽事宜应满足设计及现行国家规范要求 | m³ | 20.4 | 18.72 | 381.89 | 191.15 | 108.53
184 | 010103001002 |  | 回填方 | 1.土质要求：一般土壤 2.密实度要求：按规范要求，夯填 3.运距：场内运输1km | m³ | 5.35 | 13.92 | 74.47 | 18.08 | 40.07
|  |  | 分部小计 |  |  |  |  | 41747.79 | 11651.72 | 341.28
本页小计 | [7 empty] | 16097.94 | 4208.1 | 189.53
表-08
分部分项工程清单与计价表
工程名称： |  | 凉山州第二民族中学建设项目\总平、景观绿化工程【围墙、铺装工程】 |  |  |  | 标段： |  |  | 第44页共49页
序号 | 项目编码 |  | 项目名称 | 项目特征描述 | 计量 单位 | 工程量 | 金额（元）
[7 empty] | 综合单价 | 合价 | 其中
[9 empty] | 定额人工费 | 定额机械费 | 暂估价
7-2#学生宿舍东侧树池
185 | 011206001033 |  | 600*300*50厚芝麻黑花岗岩烧面压顶 | 1.结合层材料种类、厚度：20厚1:2.5水泥砂浆 2.面层材料品种、规格、颜色：600x300x50厚芝麻黑花岗岩烧面压顶, 倒R20的圆角 3.酸洗、打蜡要求：表面草酸处理后打蜡上光,石材六面防腐 | ㎡ | 23.04 | 534.39 | 12312.35 | 4684.95 | 197.45
186 | 011204001201 |  | 600x400x20厚芝麻灰花岗岩 | 1.结合层材料种类、厚度：20厚1:2.5水泥砂浆 2.面层材料品种、规格、颜色：600x400x20厚芝麻灰花岗岩 3.酸洗、打蜡要求：表面草酸处理后打蜡上光,石材六面防腐 | ㎡ | 30.72 | 224.45 | 6895.10 | 2367.59
187 | 010404001031 |  | 垫层 C20 | 1.垫层材料种类、配合比、厚度：100厚C20砼垫层 | m³ | 4.3 | 459.48 | 1975.76 | 142.42 | 1.03
本页小计 | [7 empty] | 21183.21 | 7194.96 | 198.48
表-08
分部分项工程清单与计价表
工程名称： |  | 凉山州第二民族中学建设项目\总平、景观绿化工程【围墙、铺装工程】 |  |  |  | 标段： |  |  | 第45页共49页
序号 | 项目编码 |  | 项目名称 | 项目特征描述 | 计量 单位 | 工程量 | 金额（元）
[7 empty] | 综合单价 | 合价 | 其中
[9 empty] | 定额人工费 | 定额机械费 | 暂估价
188 | 010401012030 |  | 树池砌砖 | 1.名称、部位：树池砌砖 2.砖品种、规格、强度等级：MU10页岩砖、240mm×115mm×53mm 3.勾缝要求：不勾缝 4.砂浆强度等级：M7.5水泥砂浆 | m³ | 12.52 | 627.82 | 7860.31 | 2598.15
189 | 010201001239 |  | 100厚连砂石垫层 | 1.100厚连砂石垫层 | m³ | 4.3 | 174.45 | 750.14 | 264.06 | 7.91
190 | 040204001182 |  | 素土夯实 | 1.部位 2.范围 | ㎡ | 43.01 | 1.80 | 77.42 | 45.59 | 5.16
191 | 010101004130 |  | 挖土方 | 1.土壤类别 ：综合土壤 2.挖土深度：4m以内 3.弃土运距：场内运输1km堆放 4.其他未尽事宜应满足设计及现行国家规范要求 | m³ | 19.78 | 18.72 | 370.28 | 185.34 | 105.23
192 | 010103001002 |  | 回填方 | 1.土质要求：一般土壤 2.密实度要求：按规范要求，夯填 3.运距：场内运输1km | m³ | 5.19 | 13.92 | 72.24 | 17.54 | 38.87
|  |  | 分部小计 |  |  |  |  | 30313.60 | 10305.64 | 355.65
梯步
本页小计 | [7 empty] | 9130.39 | 3110.68 | 157.17
表-08
分部分项工程清单与计价表
工程名称： |  | 凉山州第二民族中学建设项目\总平、景观绿化工程【围墙、铺装工程】 |  |  |  | 标段： |  |  | 第46页共49页
序号 | 项目编码 |  | 项目名称 | 项目特征描述 | 计量 单位 | 工程量 | 金额（元）
[7 empty] | 综合单价 | 合价 | 其中
[9 empty] | 定额人工费 | 定额机械费 | 暂估价
193 | 040204001182 |  | 素土夯实 | 1.部位 2.范围 | ㎡ | 70.87 | 1.80 | 127.57 | 75.12 | 8.50
194 | 010201001239 |  | 150厚连砂石垫层 | 1.150厚连砂石垫层 | m³ | 10.63 | 174.45 | 1854.40 | 652.79 | 19.56
195 | 010507004221 |  | 台阶C25混凝土 | 1. 踏步高、宽 2.混凝土种类 3.混凝土强度等级 | m³ | 17.3 | 508.04 | 8789.09 | 983.33 | 11.07
196 | 010401012223 |  | 零星砖砌体 | 1.零星砌砖名称、部位 2.砖品种、规格、强度等级 3.砂浆强度等级、配合比 | m³ | 2.57 | 625.93 | 1608.64 | 533.33
197 | 010515001224 |  | 现浇构件钢筋 直径φ12 | 钢筋种类、规格 | t | 0.186 | 5760.42 | 1071.44 | 174.74 | 20.41
198 | 011107001225 |  | 600*300/350*50厚芝麻灰烧面（踏面） | 1.部位：台阶 1.结合层材料种类、厚度：30厚1:3水泥砂浆找平结合层 2.面层材料品种、规格、颜色：600*300/350*50厚芝麻灰烧面（踏面），倒斜边 3.酸洗、打蜡要求：表面草酸处理后打蜡上光,石材六面防腐 | ㎡ | 202.64 | 495.87 | 100483.10 | 22302.56 | 611.97
本页小计 | [7 empty] | 113934.24 | 24721.87 | 671.51
表-08
分部分项工程清单与计价表
工程名称： |  | 凉山州第二民族中学建设项目\总平、景观绿化工程【围墙、铺装工程】 |  |  |  | 标段： |  |  | 第47页共49页
序号 | 项目编码 |  | 项目名称 | 项目特征描述 | 计量 单位 | 工程量 | 金额（元）
[7 empty] | 综合单价 | 合价 | 其中
[9 empty] | 定额人工费 | 定额机械费 | 暂估价
199 | 011107001226 |  | 600*100*20厚芝麻灰烧面(踢面） | 1.部位：台阶 1.结合层材料种类、厚度：30厚1:3水泥砂浆找平结合层 2.面层材料品种、规格、颜色：600*100*20厚芝麻灰烧面(踢面） 3.酸洗、打蜡要求：表面草酸处理后打蜡上光,石材六面防腐 | ㎡ | 58.5 | 273.15 | 15979.28 | 3953.43
|  |  | 分部小计 |  |  |  |  | 129913.52 | 28675.30 | 671.51
图书馆梯步侧面
200 | 011201001231 |  | 墙面一般抹灰 | 1.墙体类型 2.底层厚度、砂浆配合比 3.面层厚度、砂浆配合比 4.装饰面材料种类 5.分格缝宽度、材料种类 | ㎡ | 50 | 29.13 | 1456.50 | 792.50
201 | 011406001232 |  | 真石漆 | 1.基层类型 2.腻子种类 3.刮腻子遍数 4.防护材料种类 5.油漆品种、刷漆遍数 6.部位 | ㎡ | 50 | 64.34 | 3217.00 | 1094.50 | 18.00
本页小计 | [7 empty] | 20652.78 | 5840.43 | 18.00
表-08
分部分项工程清单与计价表
工程名称： |  | 凉山州第二民族中学建设项目\总平、景观绿化工程【围墙、铺装工程】 |  |  |  | 标段： |  |  | 第48页共49页
序号 | 项目编码 |  | 项目名称 | 项目特征描述 | 计量 单位 | 工程量 | 金额（元）
[7 empty] | 综合单价 | 合价 | 其中
[9 empty] | 定额人工费 | 定额机械费 | 暂估价
202 | 011206001033 |  | 600*300*50厚芝麻黑花岗岩烧面压顶 | 1.结合层材料种类、厚度：20厚1:2.5水泥砂浆 2.面层材料品种、规格、颜色：600x300x50厚芝麻黑花岗岩烧面压顶，, 倒R20的圆角 3.酸洗、打蜡要求：表面草酸处理后打蜡上光,石材六面防腐 | ㎡ | 18 | 513.96 | 9251.28 | 3405.06 | 136.08
203 | 011204001201 |  | 600x400x20厚芝麻灰花岗岩 | 1.结合层材料种类、厚度：25厚1：2.5水泥砂浆找平层，内掺5%放水粉浆 2.面层材料品种、规格、颜色：600x400x20厚芝麻灰花岗岩 3.酸洗、打蜡要求：表面草酸处理后打蜡上光,石材六面防腐 | ㎡ | 20 | 228.02 | 4560.40 | 1561.20
|  |  | 分部小计 |  |  |  |  | 18485.18 | 6853.26 | 154.08
散水沟盖板
本页小计 | [7 empty] | 13811.68 | 4966.26 | 136.08
表-08
分部分项工程清单与计价表
工程名称： |  | 凉山州第二民族中学建设项目\总平、景观绿化工程【围墙、铺装工程】 |  |  |  | 标段： |  |  | 第49页共49页
序号 | 项目编码 |  | 项目名称 | 项目特征描述 | 计量 单位 | 工程量 | 金额（元）
[7 empty] | 综合单价 | 合价 | 其中
[9 empty] | 定额人工费 | 定额机械费 | 暂估价
204 | 011102001234 |  | 600*500*50厚芝麻灰花岗岩烧面（开孔） | 1.结合层材料种类、厚度：20厚1:2.5水泥砂浆 2.面层材料品种、规格、颜色：600x300x50厚芝麻黑花岗岩烧面（开孔） 3.酸洗、打蜡要求：表面草酸处理后打蜡上光,石材六面防腐 | ㎡ | 810 | 375.63 | 304260.30 | 30107.70
|  |  | 分部小计 |  |  |  |  | 304260.30 | 30107.70
本页小计 | [7 empty] | 304260.30 | 30107.70
合 计 | [7 empty] | 13029848.09 | 1939114.53 | 243436.92
表-08

## F.1.2 单价措施项目清单计价表(表-08)【总平、景观绿~
单价措施项目清单与计价表
工程名称： |  | 凉山州第二民族中学建设项目\总平、景观绿化工程【围墙、铺装工程】 | [5 empty] | 标段： |  |  | 第1页共3页
序号 | 项目编码 |  | 项目名称 | 项目特征描述 | 计量 单位 | 工程量 | 金额（元）
[7 empty] | 综合单价 |  | 合价 | 其中
[10 empty] | 定额人工费 |  | 定额机械费 | 暂估价
混凝土模板及支架（撑 ）
1 | 011702001130 |  | 围墙基础垫层模板安拆 | 1.使用部位：围墙基础垫层； 2.支模高度：各种高度综合； 3.模版类型：木模、组合钢模板、竹胶板等综合； 4.支架材料：钢管、竹、木支架等综合； | ㎡ | 263.03 | 38.35 |  | 10087.20 | 4203.22 |  | 57.87
2 | 011702001131 |  | 围墙基础模板安拆 | 1.使用部位：围墙基础； 2.支模高度：各种高度综合； 3.模版类型：木模、组合钢模板、竹胶板等综合； 4.支架材料：钢管、竹、木支架等综合； | ㎡ | 789.1 | 45.19 |  | 35659.43 | 14306.38 |  | 291.97
本页小计 | [8 empty] | 45746.63 | 18509.60 |  | 349.84
表-08
单价措施项目清单与计价表
工程名称： |  | 凉山州第二民族中学建设项目\总平、景观绿化工程【围墙、铺装工程】 | [5 empty] | 标段： |  |  | 第2页共3页
序号 | 项目编码 |  | 项目名称 | 项目特征描述 | 计量 单位 | 工程量 | 金额（元）
[7 empty] | 综合单价 |  | 合价 | 其中
[10 empty] | 定额人工费 |  | 定额机械费 | 暂估价
3 | 011702028 |  | 围墙压顶模板安拆 | 1.使用部位：围墙压顶； 2.支模高度：各种高度综合； 3.模版类型：木模、组合钢模板、竹胶板等综合； 4.支架材料：钢管、竹、木支架等综合； | ㎡ | 233.8 | 55.20 |  | 12905.76 | 6546.40
4 | 011702001 |  | 垫层模板安拆 | 基础类型 | ㎡ | 4867 | 38.35 |  | 186649.45 | 77774.66 |  | 1070.74
5 | 011702001 |  | 基础模板安拆 | 基础类型 | ㎡ | 525 | 38.35 |  | 20133.75 | 8389.50 |  | 115.50
6 | 011702027 |  | 台阶 | 台阶踏步宽 | ㎡ | 180 | 87.48 |  | 15746.40 | 5074.20 |  | 14.40
|  |  | 小计 | [5 empty] | 281181.99 | 116294.36 |  | 1550.48
大型机械设备进出场及安拆
7 | 041106001001 |  | 大型机械设备进出场及安拆 | 1.机械设备名称：装载机、挖机、压路机、塔吊 2.机械设备规格型号：详见大型机械进出场台班 | 项 | 1 | 869262.38 |  | 869262.38 | 211095.00 |  | 226890.26
本页小计 | [8 empty] | 1104697.74 | 308879.76 |  | 228090.9
表-08
单价措施项目清单与计价表
工程名称： |  | 凉山州第二民族中学建设项目\总平、景观绿化工程【围墙、铺装工程】 | [5 empty] | 标段： |  |  | 第3页共3页
序号 | 项目编码 |  | 项目名称 | 项目特征描述 | 计量 单位 | 工程量 | 金额（元）
[7 empty] | 综合单价 |  | 合价 | 其中
[10 empty] | 定额人工费 |  | 定额机械费 | 暂估价
|  |  | 小计 | [5 empty] | 869262.38 | 211095.00 |  | 226890.26
本页小计
合 计 | [8 empty] | 1150444.37 | 327389.36 |  | 228440.74
表-08

## F.1.1 分部分项工程清单计价表(表-08)【总平、景观~1
分部分项工程清单与计价表
工程名称： |  | 凉山州第二民族中学建设项目\总平、景观绿化工程【水景池】 |  |  |  | 标段： |  |  | 第1页共13页
序号 | 项目编码 |  | 项目名称 | 项目特征描述 | 计量 单位 | 工程量 | 金额（元）
[7 empty] | 综合单价 | 合价 | 其中
[9 empty] | 定额人工费 | 定额机械费 | 暂估价
0101 土石方工程
1 | 040204001017 |  | 素土夯实 | 1.素土夯实 | ㎡ | 1226.44 | 1.80 | 2207.59 | 1300.03 | 147.17
2 | 010101004002 |  | 挖基坑土方 | 1.土壤类别 ：综合土壤 2.挖土深度：4m以内 3.弃土运距：场内运输1km堆放 4.其他未尽事宜应满足设计及现行国家规范要求 | m³ | 1505.13 | 18.72 | 28176.03 | 14103.07 | 8007.29
3 | 010103001003 |  | 回填方 | 1.土质要求：一般土壤 2.密实度要求：按规范要求，夯填 3.运距：场内运输1km | m³ | 99.42 | 13.92 | 1383.93 | 336.04 | 744.66
4 | 010103001190 |  | 黏土回填 | 1.密实度要求 2.填方材料品种 3.填方粒径要求 4.填方来源、运距 | m³ | 170.23 | 18.06 | 3074.35 | 270.67 | 752.42
|  |  | 分部小计 |  |  |  |  | 34841.90 | 16009.81 | 9651.54
0104 砌筑工程
5 | 040103001038 |  | 150厚连砂石垫层 | 1.厚度：150厚连砂石垫层 2.其它：详设计 | m³ | 47.59 | 116.15 | 5527.58 | 844.72 | 233.19
本页小计 | [7 empty] | 40369.48 | 16854.53 | 9884.73
表-08
分部分项工程清单与计价表
工程名称： |  | 凉山州第二民族中学建设项目\总平、景观绿化工程【水景池】 |  |  |  | 标段： |  |  | 第2页共13页
序号 | 项目编码 |  | 项目名称 | 项目特征描述 | 计量 单位 | 工程量 | 金额（元）
[7 empty] | 综合单价 | 合价 | 其中
[9 empty] | 定额人工费 | 定额机械费 | 暂估价
6 | 010401012191 |  | 零星砌砖 | 1.名称、部位：树池、梯步砌砖 2.砖品种、规格、强度等级：MU10页岩砖、240mm×115mm×53mm 3.勾缝要求：不勾缝 4.砂浆强度等级：M7.5水泥砂浆 | m³ | 32.66 | 627.82 | 20504.60 | 6777.60
|  |  | 分部小计 |  |  |  |  | 26032.18 | 7622.32 | 233.19
0105 混凝土及钢筋混凝土工程
7 | 010501001006 |  | 垫层 C15 | 1.混凝土种类：商品砼 2.混凝土强度等级：C15 | m³ | 6.69 | 456.77 | 3055.79 | 274.89 | 1.67
8 | 010501001185 |  | 垫层 C20 | 1.混凝土种类：商品砼 2.混凝土强度等级：C20 | m³ | 60.17 | 470.17 | 28290.13 | 2472.39 | 15.04
9 | 010504004184 |  | 挡土墙 C25 | 1.混凝土种类：商品砼 2.混凝土强度等级：C25 | m³ | 49.25 | 488.99 | 24082.76 | 2277.81 | 19.70
10 | 010502001187 |  | 矩形柱 C25 | 1.混凝土种类：商品砼 2.混凝土强度等级：C25 | m³ | 3.6 | 484.31 | 1743.52 | 154.98 | 1.44
11 | 010503002188 |  | 矩形梁 C25 | 1.混凝土种类：商品砼 2.混凝土强度等级：C25 | m³ | 1.06 | 470.36 | 498.58 | 35.50 | 0.42
本页小计 | [7 empty] | 78175.38 | 11993.17 | 38.27
表-08
分部分项工程清单与计价表
工程名称： |  | 凉山州第二民族中学建设项目\总平、景观绿化工程【水景池】 |  |  |  | 标段： |  |  | 第3页共13页
序号 | 项目编码 |  | 项目名称 | 项目特征描述 | 计量 单位 | 工程量 | 金额（元）
[7 empty] | 综合单价 | 合价 | 其中
[9 empty] | 定额人工费 | 定额机械费 | 暂估价
12 | 070101001208 |  | 池底板 C25 P6 | 1.池形状、池深：详设计 2.垫层材料种类、厚度：另计 3.混凝土强度等级：C25 P6 4.混凝土种类：商品砼 | m³ | 75.89 | 508.00 | 38552.12 | 2937.70 | 48.57
13 | 070101002209 |  | 池壁 C25 P6 | 1.池形状、池深：详设计 2.混凝土强度等级：C25 P6 3.混凝土种类：商品砼 4.壁厚：150mm | m³ | 29.42 | 533.31 | 15689.98 | 1627.81 | 18.83
14 | 010505001189 |  | 有梁板 C25 | 1.混凝土种类：商品砼 2.混凝土强度等级：C25 | m³ | 3.92 | 485.38 | 1902.69 | 131.91 | 1.57
15 | 010515001198 |  | 现浇构件钢筋 直径≤φ10 | 现浇构件钢筋 直径≤φ10 | t | 9.279 | 6140.78 | 56980.30 | 12009.53 | 246.36
16 | 010515001199 |  | 现浇构件钢筋 直径φ12～16 | 现浇构件钢筋 直径φ12～16 | t | 9.833 | 6078.20 | 59766.94 | 10071.84 | 1107.98
|  |  | 分部小计 |  |  |  |  | 230562.81 | 31994.36 | 1461.58
0109 屋面及防水工程
17 | 010903001192 |  | 聚乙烯丙纶防水卷材，400g/㎡ | 1.防水品种：聚乙烯丙纶防水卷材，400g/㎡ | ㎡ | 1410.89 | 24.05 | 33931.90 | 14786.13
18 | 011201004194 |  | 池壁20厚1：2.5水泥砂浆找平层/保护层 | 1.池壁20厚1：2.5水泥砂浆找平层/保护层 | ㎡ | 1410.89 | 20.73 | 29247.75 | 12683.90
本页小计 | [7 empty] | 236071.68 | 54248.82 | 1423.31
表-08
分部分项工程清单与计价表
工程名称： |  | 凉山州第二民族中学建设项目\总平、景观绿化工程【水景池】 |  |  |  | 标段： |  |  | 第4页共13页
序号 | 项目编码 |  | 项目名称 | 项目特征描述 | 计量 单位 | 工程量 | 金额（元）
[7 empty] | 综合单价 | 合价 | 其中
[9 empty] | 定额人工费 | 定额机械费 | 暂估价
19 | 011101006195 |  | 池底20厚1：2.5水泥砂浆找平层/保护层 | 池底20厚1：2.5水泥砂浆找平层/保护层 | ㎡ | 1410.89 | 16.96 | 23928.69 | 9382.42
|  |  | 分部小计 |  |  |  |  | 87108.34 | 36852.45
0111 装饰工程
20 | 011102001009 |  | 50芝麻黑花岗石烧面 | 1.结合层材料种类、厚度：20厚1：2.5水泥砂浆找平层 2.面层材料品种、规格、颜色：50芝麻黑花岗石烧面 3.酸洗、打蜡要求：表面草酸处理后打蜡上光,石材六面防腐 | ㎡ | 2 | 310.07 | 620.14 | 79.42
21 | 011204001210 |  | 20芝麻黑烧面花岗石立面 | 1.结合层材料种类、厚度：20厚1：2.5水泥砂浆找平层 2.面层材料品种、规格、颜色：20芝麻黑烧面花岗石立面 3.酸洗、打蜡要求：表面草酸处理后打蜡上光,石材六面防腐 | ㎡ | 10.59 | 257.09 | 2722.58 | 816.17
本页小计 | [7 empty] | 27271.41 | 10278.01
表-08
分部分项工程清单与计价表
工程名称： |  | 凉山州第二民族中学建设项目\总平、景观绿化工程【水景池】 |  |  |  | 标段： |  |  | 第5页共13页
序号 | 项目编码 |  | 项目名称 | 项目特征描述 | 计量 单位 | 工程量 | 金额（元）
[7 empty] | 综合单价 | 合价 | 其中
[9 empty] | 定额人工费 | 定额机械费 | 暂估价
22 | 011102001011 |  | 300X300X50厚烧面芝麻黑 | 1.结合层材料种类、厚度：20厚1：2.5水泥砂浆找平层 2.面层材料品种、规格、颜色：300X300X50厚烧面芝麻黑 3.酸洗、打蜡要求：表面草酸处理后打蜡上光,石材六面防腐 | ㎡ | 24.83 | 310.01 | 7697.55 | 985.75
23 | 011204001212 |  | 15厚芝麻灰花岗岩烧面立面 | 1.结合层材料种类、厚度：20厚1：2.5水泥砂浆找平层 2.面层材料品种、规格、颜色：15厚芝麻灰花岗岩烧面立面 3.酸洗、打蜡要求：表面草酸处理后打蜡上光,石材六面防腐 | ㎡ | 22.95 | 300.20 | 6889.59 | 2338.61
本页小计 | [7 empty] | 14587.14 | 3324.36
表-08
分部分项工程清单与计价表
工程名称： |  | 凉山州第二民族中学建设项目\总平、景观绿化工程【水景池】 |  |  |  | 标段： |  |  | 第6页共13页
序号 | 项目编码 |  | 项目名称 | 项目特征描述 | 计量 单位 | 工程量 | 金额（元）
[7 empty] | 综合单价 | 合价 | 其中
[9 empty] | 定额人工费 | 定额机械费 | 暂估价
24 | 011204001211 |  | 20厚芝麻灰花岗岩烧面立面 | 1.结合层材料种类、厚度：20厚1：2.5水泥砂浆找平层 2.面层材料品种、规格、颜色：20厚芝麻灰花岗岩烧面立面 3.酸洗、打蜡要求：表面草酸处理后打蜡上光,石材六面防腐 | ㎡ | 99.79 | 249.95 | 24942.51 | 7690.82
25 | 011204001202 |  | 30芝麻灰花岗石烧面（立面） | 1.结合层材料种类、厚度：20厚1：2.5水泥砂浆找平层 2.面层材料品种、规格、颜色：30芝麻灰花岗石烧面（立面） 3.酸洗、打蜡要求：表面草酸处理后打蜡上光,石材六面防腐 | ㎡ | 71.08 | 268.93 | 19115.54 | 5590.44
本页小计 | [7 empty] | 44058.05 | 13281.26
表-08
分部分项工程清单与计价表
工程名称： |  | 凉山州第二民族中学建设项目\总平、景观绿化工程【水景池】 |  |  |  | 标段： |  |  | 第7页共13页
序号 | 项目编码 |  | 项目名称 | 项目特征描述 | 计量 单位 | 工程量 | 金额（元）
[7 empty] | 综合单价 | 合价 | 其中
[9 empty] | 定额人工费 | 定额机械费 | 暂估价
26 | 011107001203 |  | 50厚芝麻黑花岗石烧面踏面 | 1.结合层材料种类、厚度：20厚1：2.5水泥砂浆找平层 2.面层材料品种、规格、颜色：50厚芝麻黑花岗石烧面踏面 3.酸洗、打蜡要求：表面草酸处理后打蜡上光,石材六面防腐 | ㎡ | 3 | 525.97 | 1577.91 | 300.84 | 9.06
27 | 011107001204 |  | 20厚芝麻灰花岗石烧面踢面 | 1.结合层材料种类、厚度：20厚1：2.5水泥砂浆找平层 2.面层材料品种、规格、颜色：20厚芝麻灰花岗石烧面踢面 3.酸洗、打蜡要求：表面草酸处理后打蜡上光,石材六面防腐 | ㎡ | 0.9 | 294.79 | 265.31 | 51.99
本页小计 | [7 empty] | 1843.22 | 352.83 | 9.06
表-08
分部分项工程清单与计价表
工程名称： |  | 凉山州第二民族中学建设项目\总平、景观绿化工程【水景池】 |  |  |  | 标段： |  |  | 第8页共13页
序号 | 项目编码 |  | 项目名称 | 项目特征描述 | 计量 单位 | 工程量 | 金额（元）
[7 empty] | 综合单价 | 合价 | 其中
[9 empty] | 定额人工费 | 定额机械费 | 暂估价
28 | 011102001205 |  | LX200X80厚芝麻灰花岗石烧面 | 1.结合层材料种类、厚度：20厚1：2.5水泥砂浆找平层 2.面层材料品种、规格、颜色：LX200X80厚芝麻灰花岗石烧面 3.酸洗、打蜡要求：表面草酸处理后打蜡上光,石材六面防腐 | ㎡ | 12 | 997.54 | 11970.48 | 4178.88 | 272.16
29 | 011205001206 |  | 60*60*50厚芝麻灰花岗石烧面定制 | 1.结合层材料种类、厚度：20厚1：2.5水泥砂浆找平层 2.面层材料品种、规格、颜色：60*60*50厚芝麻灰花岗石烧面定制 3.酸洗、打蜡要求：表面草酸处理后打蜡上光,石材六面防腐 | 块 | 244 | 31.91 | 7786.04 | 75.64
本页小计 | [7 empty] | 19756.52 | 4254.52 | 272.16
表-08
分部分项工程清单与计价表
工程名称： |  | 凉山州第二民族中学建设项目\总平、景观绿化工程【水景池】 |  |  |  | 标段： |  |  | 第9页共13页
序号 | 项目编码 |  | 项目名称 | 项目特征描述 | 计量 单位 | 工程量 | 金额（元）
[7 empty] | 综合单价 | 合价 | 其中
[9 empty] | 定额人工费 | 定额机械费 | 暂估价
30 | 011205001207 |  | LX120X80厚芝麻灰花岗石烧面,∅6钢销固定 | 1.结合层材料种类、厚度：20厚1：2.5水泥砂浆找平层 2.面层材料品种、规格、颜色：LX120X80厚芝麻灰花岗石烧面,∅6钢销固定 3.酸洗、打蜡要求：表面草酸处理后打蜡上光,石材六面防腐 | ㎡ | 1 | 636.25 | 636.25 | 102.72 | 0.35
31 | 011102001213 |  | 600x600x20厚中国黑花岗岩光面 | 1.结合层材料种类、厚度：20厚1：2.5水泥砂浆找平层 2.面层材料品种、规格、颜色：600x600x20厚中国黑花岗岩光面 3.酸洗、打蜡要求：表面草酸处理后打蜡上光,石材六面防腐 | ㎡ | 470.19 | 248.13 | 116668.24 | 17476.96
本页小计 | [7 empty] | 117304.49 | 17579.68 | 0.35
表-08
分部分项工程清单与计价表
工程名称： |  | 凉山州第二民族中学建设项目\总平、景观绿化工程【水景池】 |  |  |  | 标段： |  |  | 第10页共13页
序号 | 项目编码 |  | 项目名称 | 项目特征描述 | 计量 单位 | 工程量 | 金额（元）
[7 empty] | 综合单价 | 合价 | 其中
[9 empty] | 定额人工费 | 定额机械费 | 暂估价
32 | 011204001214 |  | 20厚中国黑花岗岩光面立面 | 1.结合层材料种类、厚度：20厚1：2.5水泥砂浆找平层 2.面层材料品种、规格、颜色：20厚中国黑花岗岩光面立面 3.酸洗、打蜡要求：表面草酸处理后打蜡上光,石材六面防腐 | ㎡ | 121.5 | 305.55 | 37124.33 | 9364.01
33 | 011108001215 |  | 600x300x100厚中国黑花岗岩光面仿型 | 1.结合层材料种类、厚度：20厚1：2.5水泥砂浆找平层 2.面层材料品种、规格、颜色：600x300x100厚中国黑花岗岩光面 3.酸洗、打蜡要求：表面草酸处理后打蜡上光,石材六面防腐 | ㎡ | 35.52 | 1141.66 | 40551.76 | 2289.26
本页小计 | [7 empty] | 77676.09 | 11653.27
表-08
分部分项工程清单与计价表
工程名称： |  | 凉山州第二民族中学建设项目\总平、景观绿化工程【水景池】 |  |  |  | 标段： |  |  | 第11页共13页
序号 | 项目编码 |  | 项目名称 | 项目特征描述 | 计量 单位 | 工程量 | 金额（元）
[7 empty] | 综合单价 | 合价 | 其中
[9 empty] | 定额人工费 | 定额机械费 | 暂估价
34 | 011108001216 |  | 600x300x50厚中国黑花岗岩光面压顶 | 1.结合层材料种类、厚度：20厚1：2.5水泥砂浆找平层 2.面层材料品种、规格、颜色：600x300x50厚中国黑花岗岩光面压顶 3.酸洗、打蜡要求：表面草酸处理后打蜡上光,石材六面防腐 | ㎡ | 21.73 | 514.72 | 11184.87 | 3634.13 | 164.28
35 | 011204001217 |  | 600x200x20厚中国黑花岗岩光面，填充部分阳刻5mm | 1.结合层材料种类、厚度：20厚1：2.5水泥砂浆找平层 2.面层材料品种、规格、颜色：600x200x20厚中国黑花岗岩光面，填充部分阳刻5mm 3.酸洗、打蜡要求：表面草酸处理后打蜡上光,石材六面防腐 | ㎡ | 17.28 | 1043.51 | 18031.85 | 1331.77
本页小计 | [7 empty] | 29216.72 | 4965.90 | 164.28
表-08
分部分项工程清单与计价表
工程名称： |  | 凉山州第二民族中学建设项目\总平、景观绿化工程【水景池】 |  |  |  | 标段： |  |  | 第12页共13页
序号 | 项目编码 |  | 项目名称 | 项目特征描述 | 计量 单位 | 工程量 | 金额（元）
[7 empty] | 综合单价 | 合价 | 其中
[9 empty] | 定额人工费 | 定额机械费 | 暂估价
36 | 011204001218 |  | 600x600x30厚中国黑花岗岩光面，定制25宽边框，凸出10mm，浮雕阴刻10mm | 1.结合层材料种类、厚度：20厚1：2.5水泥砂浆找平层 2.面层材料品种、规格、颜色：600x600x30厚中国黑花岗岩光面，定制25宽边框，凸出10mm，浮雕阴刻10mm 3.酸洗、打蜡要求：表面草酸处理后打蜡上光,石材六面防腐 | ㎡ | 6.76 | 1387.25 | 9377.81 | 520.99
37 | 011204001219 |  | 600x450x15厚仿石砖，仿云多拉灰大理石 | 1.结合层材料种类、厚度：20厚1：2.5水泥砂浆找平层 2.面层材料品种、规格、颜色：600x450x15厚仿石砖，仿云多拉灰大理石 3.酸洗、打蜡要求：表面草酸处理后打蜡上光,石材六面防腐 | ㎡
|  |  | 分部小计 |  |  |  |  | 317162.76 | 56828.40 | 445.85
0112 景石
38 | 050202004201 |  | 景石（当地自然卵石） | 1.景石（当地自然卵石） | t | 500 | 822.86 | 411430.00 | 103050.00
本页小计 | [7 empty] | 420807.81 | 103570.99
表-08
分部分项工程清单与计价表
工程名称： |  | 凉山州第二民族中学建设项目\总平、景观绿化工程【水景池】 |  |  |  | 标段： |  |  | 第13页共13页
序号 | 项目编码 |  | 项目名称 | 项目特征描述 | 计量 单位 | 工程量 | 金额（元）
[7 empty] | 综合单价 | 合价 | 其中
[9 empty] | 定额人工费 | 定额机械费 | 暂估价
|  |  | 分部小计 |  |  |  |  | 411430.00 | 103050.00
本页小计
合 计 | [7 empty] | 1107137.99 | 252357.34 | 11792.16
表-08

## F.1.2 单价措施项目清单计价表(表-08)【总平、景观~1
单价措施项目清单与计价表
工程名称： |  | 凉山州第二民族中学建设项目\总平、景观绿化工程【水景池】 | [5 empty] | 标段： |  |  | 第1页共2页
序号 | 项目编码 |  | 项目名称 | 项目特征描述 | 计量 单位 | 工程量 | 金额（元）
[7 empty] | 综合单价 |  | 合价 | 其中
[10 empty] | 定额人工费 |  | 定额机械费 | 暂估价
混凝土模板及支架（撑 ）
1 | 011702001024 |  | C15砼垫层模板安拆 | 1.使用部位：100厚C15砼垫层； 2.支模高度：各种高度综合； 3.模版类型：木模、组合钢模板、竹胶板等综合； 4.支架材料：钢管、竹、木支架等综合； | ㎡ | 8.58 | 38.35 |  | 329.04 | 137.11 |  | 1.89
2 | 070302001025 |  | 池底板模板安拆 | 1.使用部位：池底板； 2.支模高度：各种高度综合； 3.模版类型：木模、组合钢模板、竹胶板等综合； 4.支架材料：钢管、竹、木支架等综合； | ㎡ | 12.75 | 59.58 |  | 759.65 | 337.24 |  | 6.12
本页小计 | [8 empty] | 1088.69 | 474.35 |  | 8.01
表-08
单价措施项目清单与计价表
工程名称： |  | 凉山州第二民族中学建设项目\总平、景观绿化工程【水景池】 | [5 empty] | 标段： |  |  | 第2页共2页
序号 | 项目编码 |  | 项目名称 | 项目特征描述 | 计量 单位 | 工程量 | 金额（元）
[7 empty] | 综合单价 |  | 合价 | 其中
[10 empty] | 定额人工费 |  | 定额机械费 | 暂估价
3 | 070302001026 |  | 池壁模板安拆 | 1.使用部位：池壁； 2.支模高度：各种高度综合； 3.模版类型：木模、组合钢模板、竹胶板等综合； 4.支架材料：钢管、竹、木支架等综合； | ㎡ | 81.08 | 55.79 |  | 4523.45 | 2092.67 |  | 38.11
|  |  | 小计 | [5 empty] | 5612.14 | 2567.02 |  | 46.12
本页小计 | [8 empty] | 4523.45 | 2092.67 |  | 38.11
合 计 | [8 empty] | 5612.14 | 2567.02 |  | 46.12
表-08

## F.1.1 分部分项工程清单计价表(表-08)【总平、景观~2
分部分项工程清单与计价表
工程名称： |  | 凉山州第二民族中学建设项目\总平、景观绿化工程【六角亭】 |  |  |  | 标段： |  |  | 第1页共2页
序号 | 项目编码 |  | 项目名称 | 项目特征描述 | 计量 单位 | 工程量 | 金额（元）
[7 empty] | 综合单价 | 合价 | 其中
[9 empty] | 定额人工费 | 定额机械费 | 暂估价
0101 土石方工程
1 | 010101004001 |  | 挖基坑土方 | 1.土壤类别 ：综合土壤 2.挖土深度：4m以内 3.弃土运距：场内运输1km堆放 4.其他未尽事宜应满足设计及现行国家规范要求 | m³ | 114.04 | 18.72 | 2134.83 | 1068.55 | 606.69
2 | 010103001002 |  | 回填方 | 1.土质要求：一般土壤 2.密实度要求：按规范要求，夯填 3.运距：场内运输1km | m³ | 107.75 | 13.92 | 1499.88 | 364.20 | 807.05
|  |  | 分部小计 |  |  |  |  | 3634.71 | 1432.75 | 1413.74
0105 混凝土及钢筋混凝土工程
3 | 010501001004 |  | 基础垫层C15 | 1.混凝土种类：商品砼 2.混凝土强度等级：C15 | m³ | 0.86 | 456.77 | 392.82 | 35.34 | 0.22
4 | 010501003005 |  | 独立基础 C30 | 1.混凝土种类：商品砼 2.混凝土强度等级：C30 | m³ | 3 | 479.36 | 1438.08 | 93.27 | 0.75
5 | 010502001006 |  | 矩形柱 C30 | 1.混凝土种类：商品砼 2.混凝土强度等级：C30 | m³ | 2.79 | 497.65 | 1388.44 | 120.11 | 1.12
6 | 010515001007 |  | 现浇构件钢筋 HRB400 直径≤φ10 | 钢筋种类、规格：现浇构件钢筋 HRB400 直径≤φ10 | t | 0.415 | 5852.59 | 2428.82 | 447.60 | 11.02
本页小计 | [7 empty] | 9282.87 | 2129.07 | 1426.85
表-08
分部分项工程清单与计价表
工程名称： |  | 凉山州第二民族中学建设项目\总平、景观绿化工程【六角亭】 |  |  |  | 标段： |  |  | 第2页共2页
序号 | 项目编码 |  | 项目名称 | 项目特征描述 | 计量 单位 | 工程量 | 金额（元）
[7 empty] | 综合单价 | 合价 | 其中
[9 empty] | 定额人工费 | 定额机械费 | 暂估价
7 | 010515001035 |  | 现浇构件钢筋 HRB400 直径φ12～14 | 钢筋种类、规格：现浇构件钢筋 HRB400 直径φ12～14 | t | 0.08 | 5761.18 | 460.89 | 81.94 | 9.01
8 | 010515001037 |  | 现浇构件钢筋 HRB400 直径φ16 | 钢筋种类、规格：现浇构件钢筋 HRB400 直径φ16 | t | 0.334 | 5637.25 | 1882.84 | 342.11 | 37.64
|  |  | 分部小计 |  |  |  |  | 7991.89 | 1120.37 | 59.76
景观亭
9 | 050307014038 |  | 景观亭 | 1.景观亭 | 个 | 1 | 150000.00 | 150000.00
|  |  | 分部小计 |  |  |  |  | 150000.00
本页小计 | [7 empty] | 152343.73 | 424.05 | 46.65
合 计 | [7 empty] | 161626.60 | 2553.12 | 1473.5
表-08

## F.1.2 单价措施项目清单计价表(表-08)【总平、景观~2
单价措施项目清单与计价表
工程名称： |  | 凉山州第二民族中学建设项目\总平、景观绿化工程【六角亭】 | [5 empty] | 标段： |  |  | 第1页共5页
序号 | 项目编码 |  | 项目名称 | 项目特征描述 | 计量 单位 | 工程量 | 金额（元）
[7 empty] | 综合单价 |  | 合价 | 其中
[10 empty] | 定额人工费 |  | 定额机械费 | 暂估价
脚手架工程
1 | 011701001009 |  | 综合脚手架 | 1．建筑结构形式 2．檐口高度 | ㎡
2 | 011701002010 |  | 外脚手架 | 1．搭设方式 2．搭设高度 3．脚手架材质 | ㎡
3 | 011701003011 |  | 里脚手架 | 1．搭设方式 2．搭设高度 3．脚手架材质 | ㎡
4 | 011701004012 |  | 悬空脚手架 | 1．搭设方式 2．悬挑宽度 3．脚手架材质 | ㎡
5 | 011701005013 |  | 挑脚手架 | 1．搭设方式 2．悬挑宽度 3．脚手架材质 | m
6 | 011701006014 |  | 满堂脚手架 | 1．搭设方式 2. 搭设高度 3．脚手架材质 | ㎡
7 | 011701007015 |  | 整体提升架 | 1．搭设方式及启动装置 2. 搭设高度 | ㎡
本页小计
表-08
单价措施项目清单与计价表
工程名称： |  | 凉山州第二民族中学建设项目\总平、景观绿化工程【六角亭】 | [5 empty] | 标段： |  |  | 第2页共5页
序号 | 项目编码 |  | 项目名称 | 项目特征描述 | 计量 单位 | 工程量 | 金额（元）
[7 empty] | 综合单价 |  | 合价 | 其中
[10 empty] | 定额人工费 |  | 定额机械费 | 暂估价
8 | 011701008016 |  | 外装饰吊篮 | 1．升降方式及启动装置 2. 搭设高度及吊篮型号 | ㎡
小计
混凝土模板及支架（撑 ）
9 | 011702001017 |  | 基础垫层模板安拆 | 1.使用部位：基础垫层； 2.支模高度：各种高度综合； 3.模版类型：木模、组合钢模板、竹胶板等综合； 4.支架材料：钢管、竹、木支架等综合； | ㎡ | 2.88 | 38.35 |  | 110.45 | 46.02 |  | 0.63
10 | 011702001018 |  | 独立基础模板安拆 | 1.使用部位：独立基础模板； 2.支模高度：各种高度综合； 3.模版类型：木模、组合钢模板、竹胶板等综合； 4.支架材料：钢管、竹、木支架等综合； | ㎡ | 12 | 59.03 |  | 708.36 | 282.48 |  | 4.44
本页小计 | [8 empty] | 818.81 | 328.50 |  | 5.07
表-08
单价措施项目清单与计价表
工程名称： |  | 凉山州第二民族中学建设项目\总平、景观绿化工程【六角亭】 | [5 empty] | 标段： |  |  | 第3页共5页
序号 | 项目编码 |  | 项目名称 | 项目特征描述 | 计量 单位 | 工程量 | 金额（元）
[7 empty] | 综合单价 |  | 合价 | 其中
[10 empty] | 定额人工费 |  | 定额机械费 | 暂估价
11 | 011702002019 |  | 矩形柱模板安拆 | 1.使用部位：矩形柱； 2.支模高度：各种高度综合； 3.模版类型：木模、组合钢模板、竹胶板等综合； 4.支架材料：钢管、竹、木支架等综合； | ㎡ | 24.84 | 60.44 |  | 1501.33 | 666.71 |  | 13.17
|  |  | 小计 | [5 empty] | 2320.14 | 995.21 |  | 18.24
垂直运输
12 | 011703001050 |  | 垂直运输 | 1. 建筑物建筑类型及结构形式 2. 地下室建筑面积 3. 建筑物檐口高度、层数 | ㎡¦天
小计
超高施工增加
本页小计 | [8 empty] | 1501.33 | 666.71 |  | 13.17
表-08
单价措施项目清单与计价表
工程名称： |  | 凉山州第二民族中学建设项目\总平、景观绿化工程【六角亭】 | [5 empty] | 标段： |  |  | 第4页共5页
序号 | 项目编码 |  | 项目名称 | 项目特征描述 | 计量 单位 | 工程量 | 金额（元）
[7 empty] | 综合单价 |  | 合价 | 其中
[10 empty] | 定额人工费 |  | 定额机械费 | 暂估价
13 | 011704001051 |  | 超高施工增加 | 1. 建筑物建筑类型及结构形式 2. 建筑物檐口高度、层数 3.单层建筑物檐口高度超过20m，多层建筑物超过6层部分的建筑面积 | ㎡
小计
大型机械设备进出场及安拆
14 | 011705001052 |  | 大型机械设备进出场及安拆 | 1.机械设备名称 2.机械设备规格型号 | 台次
小计
施工排水、降水
15 | 011706001053 |  | 成井 | 1.成井方式 2.地层情况 3.成井直径 4.井（滤）管类型、直径 | m
16 | 011706002054 |  | 排水、降水 | 1.机械规格型号 2.降排水管规格 | 昼夜
本页小计
表-08
单价措施项目清单与计价表
工程名称： |  | 凉山州第二民族中学建设项目\总平、景观绿化工程【六角亭】 | [5 empty] | 标段： |  |  | 第5页共5页
序号 | 项目编码 |  | 项目名称 | 项目特征描述 | 计量 单位 | 工程量 | 金额（元）
[7 empty] | 综合单价 |  | 合价 | 其中
[10 empty] | 定额人工费 |  | 定额机械费 | 暂估价
小计
本页小计
合 计 | [8 empty] | 2320.14 | 995.21 |  | 18.24
表-08

## F.1.1 分部分项工程清单计价表(表-08)【总平、景观~3
分部分项工程清单与计价表
工程名称： |  | 凉山州第二民族中学建设项目\总平、景观绿化工程【强电工程】 |  |  |  | 标段： |  |  | 第1页共9页
序号 | 项目编码 |  | 项目名称 | 项目特征描述 | 计量 单位 | 工程量 | 金额（元）
[7 empty] | 综合单价 | 合价 | 其中
[9 empty] | 定额人工费 | 定额机械费 | 暂估价
强电工程
1 | 010401011001 |  | 电力手孔井 1200mmx900mmx1100mm | 1.参见:08D800-7(P59~61页) 手孔井:长x宽x深(mm)(1200X900x1100) 2.包含井盖等所有工程 2.其他：符合设计及规范要求 | 座 | 47 | 3078.75 | 144701.25 | 27946.67 | 3047.48
2 | 030408001002 |  | 电力电缆 NG-A-3*35+2*16m㎡ | 1.名称:电力电缆 2.规格、型号：NG-A-3*35+2*16m㎡ 3.敷设方式、部位：电缆敷设、管内敷设、桥架敷设等综合考虑 4.电压等级（kV）:0.6/1KV 5.其他:满足设计及规范要求 | m | 0
本页小计 | [7 empty] | 144701.25 | 27946.67 | 3047.48
表-08
分部分项工程清单与计价表
工程名称： |  | 凉山州第二民族中学建设项目\总平、景观绿化工程【强电工程】 |  |  |  | 标段： |  |  | 第2页共9页
序号 | 项目编码 |  | 项目名称 | 项目特征描述 | 计量 单位 | 工程量 | 金额（元）
[7 empty] | 综合单价 | 合价 | 其中
[9 empty] | 定额人工费 | 定额机械费 | 暂估价
3 | 030408001003 |  | 电力电缆 NG-A-3*50+2*25m㎡ | 1.名称:电力电缆 2.规格、型号：NG-A-3*50+2*25m㎡ 3.敷设方式、部位：电缆敷设、管内敷设、桥架敷设等综合考虑 4.电压等级（kV）:0.6/1KV 5.其他:满足设计及规范要求 | m | 0
4 | 030408001004 |  | 电力电缆 NG-A-5*10m㎡ | 1.名称:电力电缆 2.规格、型号：NG-A-5*10m㎡ 3.敷设方式、部位：电缆敷设、管内敷设、桥架敷设等综合考虑 4.电压等级（kV）:0.6/1KV 5.其他:满足设计及规范要求 | m | 0
本页小计
表-08
分部分项工程清单与计价表
工程名称： |  | 凉山州第二民族中学建设项目\总平、景观绿化工程【强电工程】 |  |  |  | 标段： |  |  | 第3页共9页
序号 | 项目编码 |  | 项目名称 | 项目特征描述 | 计量 单位 | 工程量 | 金额（元）
[7 empty] | 综合单价 | 合价 | 其中
[9 empty] | 定额人工费 | 定额机械费 | 暂估价
5 | 030408001005 |  | 电力电缆 NG-A-5*16m㎡ | 1.名称:电力电缆 2.规格、型号：NG-A-5*16m㎡ 3.敷设方式、部位：电缆敷设、管内敷设、桥架敷设等综合考虑 4.电压等级（kV）:0.6/1KV 5.其他:满足设计及规范要求 | m | 0
6 | 030408001006 |  | 电力电缆 WDZ-YJY-4*120+1*70m㎡ | 1.名称:电力电缆 2.规格、型号：WDZ-YJY-4*120+1*70m㎡ 3.敷设方式、部位：电缆敷设、管内敷设、桥架敷设等综合考虑 4.电压等级（kV）:0.6/1KV 5.其他:满足设计及规范要求 | m | 0
本页小计
表-08
分部分项工程清单与计价表
工程名称： |  | 凉山州第二民族中学建设项目\总平、景观绿化工程【强电工程】 |  |  |  | 标段： |  |  | 第4页共9页
序号 | 项目编码 |  | 项目名称 | 项目特征描述 | 计量 单位 | 工程量 | 金额（元）
[7 empty] | 综合单价 | 合价 | 其中
[9 empty] | 定额人工费 | 定额机械费 | 暂估价
7 | 030408001007 |  | 电力电缆 WDZ-YJY-4*150+1*70m㎡ | 1.名称:电力电缆 2.规格、型号：WDZ-YJY-4*150+1*70m㎡ 3.敷设方式、部位：电缆敷设、管内敷设、桥架敷设等综合考虑 4.电压等级（kV）:0.6/1KV 5.其他:满足设计及规范要求 | m | 0
8 | 030408001008 |  | 电力电缆 WDZ-YJY-4*185+1*95m㎡ | 1.名称:电力电缆 2.规格、型号：WDZ-YJY-4*185+1*95m㎡ 3.敷设方式、部位：电缆敷设、管内敷设、桥架敷设等综合考虑 4.电压等级（kV）:0.6/1KV 5.其他:满足设计及规范要求 | m | 0
本页小计
表-08
分部分项工程清单与计价表
工程名称： |  | 凉山州第二民族中学建设项目\总平、景观绿化工程【强电工程】 |  |  |  | 标段： |  |  | 第5页共9页
序号 | 项目编码 |  | 项目名称 | 项目特征描述 | 计量 单位 | 工程量 | 金额（元）
[7 empty] | 综合单价 | 合价 | 其中
[9 empty] | 定额人工费 | 定额机械费 | 暂估价
9 | 030408001009 |  | 电力电缆 WDZ-YJY-4*240+1*120m㎡ | 1.名称:电力电缆 2.规格、型号：WDZ-YJY-4*240+1*120m㎡ 3.敷设方式、部位：电缆敷设、管内敷设、桥架敷设等综合考虑 4.电压等级（kV）:0.6/1KV 5.其他:满足设计及规范要求 | m | 0
10 | 030408001010 |  | 电力电缆 WDZ-YJY-4*50+1*25m㎡ | 1.名称:电力电缆 2.规格、型号：WDZ-YJY-4*50+1*25m㎡ 3.敷设方式、部位：电缆敷设、管内敷设、桥架敷设等综合考虑 4.电压等级（kV）:0.6/1KV 5.其他:满足设计及规范要求 | m | 0
本页小计
表-08
分部分项工程清单与计价表
工程名称： |  | 凉山州第二民族中学建设项目\总平、景观绿化工程【强电工程】 |  |  |  | 标段： |  |  | 第6页共9页
序号 | 项目编码 |  | 项目名称 | 项目特征描述 | 计量 单位 | 工程量 | 金额（元）
[7 empty] | 综合单价 | 合价 | 其中
[9 empty] | 定额人工费 | 定额机械费 | 暂估价
11 | 030408001011 |  | 电力电缆 WDZ-YJY-4*95+1*50m㎡ | 1.名称:电力电缆 2.规格、型号：WDZ-YJY-4*95+1*50m㎡ 3.敷设方式、部位：电缆敷设、管内敷设、桥架敷设等综合考虑 4.电压等级（kV）:0.6/1KV 5.其他:满足设计及规范要求 | m | 0
12 | 030408001012 |  | 电力电缆 WDZ-YJY-5*16m㎡ | 1.名称:电力电缆 2.规格、型号：WDZ-YJY-4*50+1*25m㎡ 3.敷设方式、部位：电缆敷设、管内敷设、桥架敷设等综合考虑 4.电压等级（kV）:0.6/1KV 5.其他:满足设计及规范要求 | m | 0
本页小计
表-08
分部分项工程清单与计价表
工程名称： |  | 凉山州第二民族中学建设项目\总平、景观绿化工程【强电工程】 |  |  |  | 标段： |  |  | 第7页共9页
序号 | 项目编码 |  | 项目名称 | 项目特征描述 | 计量 单位 | 工程量 | 金额（元）
[7 empty] | 综合单价 | 合价 | 其中
[9 empty] | 定额人工费 | 定额机械费 | 暂估价
13 | 030408001013 |  | 10KV进线 | 1.名称:电力电缆 2.规格、型号：10KV进线 3.敷设方式、部位：电缆敷设、管内敷设、桥架敷设等综合考虑 4.电压等级（kV）:0.6/10KV 5.其他:满足设计及规范要求 | m | 473.95 | 1398.95 | 663032.35 | 4758.46 | 876.81
14 | 030411001014 |  | 电缆配管 CPVC75 | 1.名称：电缆配管 2.材质：CPVC 3.规格：DN75 4.配置形式及部位:埋地敷设 5.其他:含刨沟槽;支架制作、安装 | m | 594.62 | 22.72 | 13509.77 | 5446.72
15 | 030411001015 |  | 电缆配管 SC150 | 1.名称:电缆配管 2.材质:钢管 3.规格:SC150 4.配置形式及部位:埋地敷设 5.其他:含刨沟槽;支架制作、安装 | m | 823.24 | 140.21 | 115426.48 | 7129.26 | 1169.00
本页小计 | [7 empty] | 791968.60 | 17334.44 | 2045.81
表-08
分部分项工程清单与计价表
工程名称： |  | 凉山州第二民族中学建设项目\总平、景观绿化工程【强电工程】 |  |  |  | 标段： |  |  | 第8页共9页
序号 | 项目编码 |  | 项目名称 | 项目特征描述 | 计量 单位 | 工程量 | 金额（元）
[7 empty] | 综合单价 | 合价 | 其中
[9 empty] | 定额人工费 | 定额机械费 | 暂估价
16 | 040205002016 |  | 电缆配管 CPVC110 | 1.名称:电缆配管 2.材质:CPVC 3.规格:DN110 4.配置形式及部位:埋地敷设 5.其他:含刨沟槽;支架制作、安装 | m | 3171.85 | 20.66 | 65530.42 | 9927.89
17 | 040205002017 |  | 电缆配管 CPVC125 | 1.名称:电缆配管 2.材质:CPVC 3.规格:DN125 4.配置形式及部位:埋地敷设 5.其他:含刨沟槽;支架制作、安装 | m | 1217.91 | 24.02 | 29254.20 | 3812.06
|  |  | 分部小计 |  |  |  |  | 1031454.47 | 59021.06 | 5093.29
管道土方
18 | 010101007018 |  | 挖管沟土方 | 1.土壤类别：综合 2.管外径：详施工图 3.挖沟深度 ：符合设计及规范要求 4.回填要求：满足设计及规范要求 | m³ | 2397.36 | 18.72 | 44878.58 | 22463.26 | 12753.96
本页小计 | [7 empty] | 139663.20 | 36203.21 | 12753.96
表-08
分部分项工程清单与计价表
工程名称： |  | 凉山州第二民族中学建设项目\总平、景观绿化工程【强电工程】 |  |  |  | 标段： |  |  | 第9页共9页
序号 | 项目编码 |  | 项目名称 | 项目特征描述 | 计量 单位 | 工程量 | 金额（元）
[7 empty] | 综合单价 | 合价 | 其中
[9 empty] | 定额人工费 | 定额机械费 | 暂估价
19 | 010103001009 |  | 管沟回填土方 | 1.土质要求：一般土壤 2.密实度要求：按规范要求，夯填 3.运距：场内运输1km | m³ | 2337.92 | 13.92 | 32543.85 | 7902.17 | 17511.02
20 | 040303002021 |  | C20混凝土包封 | 1.混凝土强度等级：C20商品混凝土 2.泄水孔材料品种、规格：按设计要求 3.滤水层要求 ：按设计要求 4.沉降缝要求：按设计要求 | m³ | 514.73 | 479.95 | 247044.66 | 21644.40 | 128.68
|  |  | 分部小计 |  |  |  |  | 324467.09 | 52009.83 | 30393.66
本页小计 | [7 empty] | 279588.51 | 29546.57 | 17639.70
合 计 | [7 empty] | 1355921.56 | 111030.89 | 35486.95
表-08

## F.1.2 单价措施项目清单计价表(表-08)【总平、景观~3
单价措施项目清单与计价表
工程名称： |  | 凉山州第二民族中学建设项目\总平、景观绿化工程【强电工程】 | [5 empty] | 标段： |  |  | 第1页共1页
序号 | 项目编码 |  | 项目名称 | 项目特征描述 | 计量 单位 | 工程量 | 金额（元）
[7 empty] | 综合单价 |  | 合价 | 其中
[10 empty] | 定额人工费 |  | 定额机械费 | 暂估价
专业措施项目
1 | 011702001 |  | 基础模板 | 基础类型 | ㎡ | 936 | 54.96 |  | 51442.56 | 22445.28 |  | 514.80
|  |  | 小计 | [5 empty] | 51442.56 | 22445.28 |  | 514.80
本页小计 | [8 empty] | 51442.56 | 22445.28 |  | 514.80
合 计 | [8 empty] | 51442.56 | 22445.28 |  | 514.80
表-08

## F.1.1 分部分项工程清单计价表(表-08)【总平、景观~4
分部分项工程清单与计价表
工程名称： |  | 凉山州第二民族中学建设项目\总平、景观绿化工程【给排水工程】 |  |  |  | 标段： |  |  | 第1页共19页
序号 | 项目编码 |  | 项目名称 | 项目特征描述 | 计量 单位 | 工程量 | 金额（元）
[7 empty] | 综合单价 | 合价 | 其中
[9 empty] | 定额人工费 | 定额机械费 | 暂估价
给水工程
1 | 031001007001 |  | 钢丝网骨架塑料复合给水管 DN20 | 1.安装部位：综合考虑 2.材质：钢丝网骨架塑料复合给水管 3.型号、规格：DN65 4.连接方式：电热熔连接 5.压力等级：1.0MPa 6.管道消毒、冲洗、水压试验、灌水试验等 7.管件制作安装，各种管件（大小头、管堵、弯头、直接头、三通、四通等）综合考虑，不作调整 8.含警示带铺设（警示带形式综合考虑，不作调整）、管道刷油、色环标识等 9.其它未尽事宜满足设计及现行技术、质量验收规范要求 | m | 0
本页小计
表-08
分部分项工程清单与计价表
工程名称： |  | 凉山州第二民族中学建设项目\总平、景观绿化工程【给排水工程】 |  |  |  | 标段： |  |  | 第2页共19页
序号 | 项目编码 |  | 项目名称 | 项目特征描述 | 计量 单位 | 工程量 | 金额（元）
[7 empty] | 综合单价 | 合价 | 其中
[9 empty] | 定额人工费 | 定额机械费 | 暂估价
2 | 031001007002 |  | 钢丝网骨架塑料复合给水管 DN25 | 1.安装部位：综合考虑 2.材质：钢丝网骨架塑料复合给水管 3.型号、规格：DN65 4.连接方式：电热熔连接 5.压力等级：1.0MPa 6.管道消毒、冲洗、水压试验、灌水试验等 7.管件制作安装，各种管件（大小头、管堵、弯头、直接头、三通、四通等）综合考虑，不作调整 8.含警示带铺设（警示带形式综合考虑，不作调整）、管道刷油、色环标识等 9.其它未尽事宜满足设计及现行技术、质量验收规范要求 | m | 0
本页小计
表-08
分部分项工程清单与计价表
工程名称： |  | 凉山州第二民族中学建设项目\总平、景观绿化工程【给排水工程】 |  |  |  | 标段： |  |  | 第3页共19页
序号 | 项目编码 |  | 项目名称 | 项目特征描述 | 计量 单位 | 工程量 | 金额（元）
[7 empty] | 综合单价 | 合价 | 其中
[9 empty] | 定额人工费 | 定额机械费 | 暂估价
3 | 031001007003 |  | 钢丝网骨架塑料复合给水管 DN50 | 1.安装部位：综合考虑 2.材质：钢丝网骨架塑料复合给水管 3.型号、规格：DN65 4.连接方式：电热熔连接 5.压力等级：1.0MPa 6.管道消毒、冲洗、水压试验、灌水试验等 7.管件制作安装，各种管件（大小头、管堵、弯头、直接头、三通、四通等）综合考虑，不作调整 8.含警示带铺设（警示带形式综合考虑，不作调整）、管道刷油、色环标识等 9.其它未尽事宜满足设计及现行技术、质量验收规范要求 | m | 0
本页小计
表-08
分部分项工程清单与计价表
工程名称： |  | 凉山州第二民族中学建设项目\总平、景观绿化工程【给排水工程】 |  |  |  | 标段： |  |  | 第4页共19页
序号 | 项目编码 |  | 项目名称 | 项目特征描述 | 计量 单位 | 工程量 | 金额（元）
[7 empty] | 综合单价 | 合价 | 其中
[9 empty] | 定额人工费 | 定额机械费 | 暂估价
4 | 031001007004 |  | 钢丝网骨架塑料复合给水管 DN65 | 1.安装部位：综合考虑 2.材质：钢丝网骨架塑料复合给水管 3.型号、规格：DN65 4.连接方式：电热熔连接 5.压力等级：1.0MPa 6.管道消毒、冲洗、水压试验、灌水试验等 7.管件制作安装，各种管件（大小头、管堵、弯头、直接头、三通、四通等）综合考虑，不作调整 8.含警示带铺设（警示带形式综合考虑，不作调整）、管道刷油、色环标识等 9.其它未尽事宜满足设计及现行技术、质量验收规范要求 | m | 0
本页小计
表-08
分部分项工程清单与计价表
工程名称： |  | 凉山州第二民族中学建设项目\总平、景观绿化工程【给排水工程】 |  |  |  | 标段： |  |  | 第5页共19页
序号 | 项目编码 |  | 项目名称 | 项目特征描述 | 计量 单位 | 工程量 | 金额（元）
[7 empty] | 综合单价 | 合价 | 其中
[9 empty] | 定额人工费 | 定额机械费 | 暂估价
5 | 031001007005 |  | 钢丝网骨架塑料复合给水管 DN80 | 1.安装部位：综合考虑 2.材质：钢丝网骨架塑料复合给水管 3.型号、规格：DN65 4.连接方式：电热熔连接 5.压力等级：1.0MPa 6.管道消毒、冲洗、水压试验、灌水试验等 7.管件制作安装，各种管件（大小头、管堵、弯头、直接头、三通、四通等）综合考虑，不作调整 8.含警示带铺设（警示带形式综合考虑，不作调整）、管道刷油、色环标识等 9.其它未尽事宜满足设计及现行技术、质量验收规范要求 | m | 0
本页小计
表-08
分部分项工程清单与计价表
工程名称： |  | 凉山州第二民族中学建设项目\总平、景观绿化工程【给排水工程】 |  |  |  | 标段： |  |  | 第6页共19页
序号 | 项目编码 |  | 项目名称 | 项目特征描述 | 计量 单位 | 工程量 | 金额（元）
[7 empty] | 综合单价 | 合价 | 其中
[9 empty] | 定额人工费 | 定额机械费 | 暂估价
6 | 031001007006 |  | 钢丝网骨架塑料复合给水管 DN100 | 1.安装部位：综合考虑 2.材质：钢丝网骨架塑料复合给水管 3.型号、规格：DN100 4.连接方式：电热熔连接 5.压力等级：1.0MPa 6.管道消毒、冲洗、水压试验、灌水试验等 7.管件制作安装，各种管件（大小头、管堵、弯头、直接头、三通、四通等）综合考虑，不作调整 8.含警示带铺设（警示带形式综合考虑，不作调整）、管道刷油、色环标识等 9.其它未尽事宜满足设计及现行技术、质量验收规范要求 | m | 0
本页小计
表-08
分部分项工程清单与计价表
工程名称： |  | 凉山州第二民族中学建设项目\总平、景观绿化工程【给排水工程】 |  |  |  | 标段： |  |  | 第7页共19页
序号 | 项目编码 |  | 项目名称 | 项目特征描述 | 计量 单位 | 工程量 | 金额（元）
[7 empty] | 综合单价 | 合价 | 其中
[9 empty] | 定额人工费 | 定额机械费 | 暂估价
7 | 031001007007 |  | 钢丝网骨架塑料复合给水管 DN150 | 1.安装部位：综合考虑 2.材质：钢丝网骨架塑料复合给水管 3.型号、规格：DN150 4.连接方式：电热熔连接 5.压力等级：1.0MPa 6.管道消毒、冲洗、水压试验、灌水试验等 7.管件制作安装，各种管件（大小头、管堵、弯头、直接头、三通、四通等）综合考虑，不作调整 8.含警示带铺设（警示带形式综合考虑，不作调整）、管道刷油、色环标识等 9.其它未尽事宜满足设计及现行技术、质量验收规范要求 | m | 0
本页小计
表-08
分部分项工程清单与计价表
工程名称： |  | 凉山州第二民族中学建设项目\总平、景观绿化工程【给排水工程】 |  |  |  | 标段： |  |  | 第8页共19页
序号 | 项目编码 |  | 项目名称 | 项目特征描述 | 计量 单位 | 工程量 | 金额（元）
[7 empty] | 综合单价 | 合价 | 其中
[9 empty] | 定额人工费 | 定额机械费 | 暂估价
8 | 031001007008 |  | 钢丝网骨架塑料复合给水管 DN200 | 1.安装部位：综合考虑 2.材质：钢丝网骨架塑料复合给水管 3.型号、规格：DN200 4.连接方式：电热熔连接 5.压力等级：1.0MPa 6.管道消毒、冲洗、水压试验、灌水试验等 7.管件制作安装，各种管件（大小头、管堵、弯头、直接头、三通、四通等）综合考虑，不作调整 8.含警示带铺设（警示带形式综合考虑，不作调整）、管道刷油、色环标识等 9.其它未尽事宜满足设计及现行技术、质量验收规范要求 | m | 0
本页小计
表-08
分部分项工程清单与计价表
工程名称： |  | 凉山州第二民族中学建设项目\总平、景观绿化工程【给排水工程】 |  |  |  | 标段： |  |  | 第9页共19页
序号 | 项目编码 |  | 项目名称 | 项目特征描述 | 计量 单位 | 工程量 | 金额（元）
[7 empty] | 综合单价 | 合价 | 其中
[9 empty] | 定额人工费 | 定额机械费 | 暂估价
9 | 031003003009 |  | 蝶阀 DN100 | 1.类型：蝶阀 2.材质：铸铁 3.规格、压力等级：DN100，压力等级详设计 4.连接形式：综合考虑 5.包含：切管、套丝、制垫、加垫、阀门连接、管件安装、紧螺栓、试压检查、法兰等所有附件 6.其它未尽事宜满足设计及现行技术、质量验收规范要求 | 个 | 0
10 | 031003003010 |  | 碟阀 DN150 | 1.类型：碟阀 2.材质：铸铁 3.规格、压力等级：DN150，压力等级详设计 4.连接形式：综合考虑 5.包含：切管、套丝、制垫、加垫、阀门连接、管件安装、紧螺栓、试压检查、法兰等所有附件 6.其它未尽事宜满足设计及现行技术、质量验收规范要求 | 个 | 0
本页小计
表-08
分部分项工程清单与计价表
工程名称： |  | 凉山州第二民族中学建设项目\总平、景观绿化工程【给排水工程】 |  |  |  | 标段： |  |  | 第10页共19页
序号 | 项目编码 |  | 项目名称 | 项目特征描述 | 计量 单位 | 工程量 | 金额（元）
[7 empty] | 综合单价 | 合价 | 其中
[9 empty] | 定额人工费 | 定额机械费 | 暂估价
11 | 031003003011 |  | 碟阀 DN200 | 1.类型：碟阀 2.材质：铸铁 3.规格、压力等级：DN200，压力等级详设计 4.连接形式：综合考虑 5.包含：切管、套丝、制垫、加垫、阀门连接、管件安装、紧螺栓、试压检查、法兰等所有附件 6.其它未尽事宜满足设计及现行技术、质量验收规范要求 | 个 | 0
12 | 031003003012 |  | 闸阀 DN200 | 1.类型：闸阀 2.材质：铸铁 3.规格、压力等级：DN200，压力等级详设计 4.连接形式：综合考虑 5.包含：切管、套丝、制垫、加垫、阀门连接、管件安装、紧螺栓、试压检查、法兰等所有附件 6.其它未尽事宜满足设计及现行技术、质量验收规范要求 | 个 | 0
本页小计
表-08
分部分项工程清单与计价表
工程名称： |  | 凉山州第二民族中学建设项目\总平、景观绿化工程【给排水工程】 |  |  |  | 标段： |  |  | 第11页共19页
序号 | 项目编码 |  | 项目名称 | 项目特征描述 | 计量 单位 | 工程量 | 金额（元）
[7 empty] | 综合单价 | 合价 | 其中
[9 empty] | 定额人工费 | 定额机械费 | 暂估价
13 | 031003013013 |  | 水表 DN50 | 1.材质：碳钢 2.型号、规格：DN50 3.连接方式：法兰（带旁通及止回阀） 4.含水表、闸阀、止回阀、法兰挠性接头、碳钢平焊法兰 | 组 | 0
14 | 031003013014 |  | 水表 DN150 | 1.材质：碳钢 2.型号、规格：DN150 3.连接方式：法兰（带旁通及止回阀） 4.含水表、闸阀、止回阀、法兰挠性接头、碳钢平焊法兰 | 组 | 0
15 | 031003013015 |  | 水表 DN200 | 1.材质：碳钢 2.型号、规格：DN200 3.连接方式：法兰（带旁通及止回阀） 4.含水表、闸阀、止回阀、法兰挠性接头、碳钢平焊法兰 | 组 | 0
本页小计
表-08
分部分项工程清单与计价表
工程名称： |  | 凉山州第二民族中学建设项目\总平、景观绿化工程【给排水工程】 |  |  |  | 标段： |  |  | 第12页共19页
序号 | 项目编码 |  | 项目名称 | 项目特征描述 | 计量 单位 | 工程量 | 金额（元）
[7 empty] | 综合单价 | 合价 | 其中
[9 empty] | 定额人工费 | 定额机械费 | 暂估价
16 | 040504001016 |  | 阀门井 | 1.垫层：100厚C10混凝土 2.底板：200厚C25混凝土 3.井壁：MU10级砖M10水泥砂浆 4.盖板：C25混凝土 5.井盖、井圈材质及规格 ：球磨铸铁井盖、井座，用防盗井盖并安装防坠网等防坠落措施 6.20厚1:2水泥砂浆抹面 7.含爬梯、砖砌支墩、模板制安及拆除等费用 8.具体做法详图集05S502-P16 9.其它未尽事宜满足设计及现行技术、质量验收规范要求 | 座 | 0
本页小计
表-08
分部分项工程清单与计价表
工程名称： |  | 凉山州第二民族中学建设项目\总平、景观绿化工程【给排水工程】 |  |  |  | 标段： |  |  | 第13页共19页
序号 | 项目编码 |  | 项目名称 | 项目特征描述 | 计量 单位 | 工程量 | 金额（元）
[7 empty] | 综合单价 | 合价 | 其中
[9 empty] | 定额人工费 | 定额机械费 | 暂估价
17 | 040504002019 |  | 水表井 | 1.钢筋混凝土水表井 按国标05S502-P136《砖砌圆形水表井(DN2010)》和05S502-P136《钢筋混凝土水表井(不带旁通)》执行。 2.管道直径：DN200 3.包括除模板工程外的所有工程（土方、砼、防水、通气管、盖板、支架等） 4.砼种类：商品砼 | 座 | 0
18 | 030901011001 |  | 地上式消火栓 | 1.安装部门：室外 2.型号、规格：SS100/65-1.0 DN100mm 3.单栓、双栓：双出口 | 套 | 0
分部小计
雨、污水
19 | 010401011020 |  | 安全分流井 | 1.检查井参照图集《排水检查井》(02S515)的相关安装要求施工 2.其他：满足设计、招标文件、技术标准和要求、相关图集、现行施工及验收规范等相关要求 | 座 | 1 | 2215.58 | 2215.58 | 360.25 | 66.52
本页小计 | [7 empty] | 2215.58 | 360.25 | 66.52
表-08
分部分项工程清单与计价表
工程名称： |  | 凉山州第二民族中学建设项目\总平、景观绿化工程【给排水工程】 |  |  |  | 标段： |  |  | 第14页共19页
序号 | 项目编码 |  | 项目名称 | 项目特征描述 | 计量 单位 | 工程量 | 金额（元）
[7 empty] | 综合单价 | 合价 | 其中
[9 empty] | 定额人工费 | 定额机械费 | 暂估价
20 | 010507006021 |  | 13#钢筋混凝土化粪池(有覆土) | 1.13#钢筋混凝土化粪池(有覆土) ，做法详图集03S702 2.包含开挖、回填、外运、垫层、池底、池壁、池顶、盖板、钢筋、爬梯、模板等全部内容，投标人自行考虑 | 座 | 6 | 85913.00 | 515478.00 | 91211.94 | 22667.28
21 | 010507006022 |  | 成品隔油池 | 1.名称：成品隔油池 2.规格：日处理量为71.72m³/h | 座 | 1 | 16800.00 | 16800.00
22 | 010507006023 |  | 200m³模块蓄水池 | 1.名称：200m³模块蓄水池 2.规格：200m³ | 座 | 2 | 200000.00 | 400000.00
23 | 010507006046 |  | 50m³模块蓄水池 | 1.部位 2.混凝土强度等级 3.防水、抗渗要求 | 座 | 2 | 130000.00 | 260000.00
24 | 010507006024 |  | 20m³模块蓄水池 | 1.名称：20m³模块蓄水池 2.规格：5m×2m×2m | 座 | 2 | 55000.00 | 110000.00
25 | 010507006025 |  | 实验楼预处理池 | 1.名称：实验楼预处理池 2.规格：4750mm*2000mm*2450mm | 座 | 1 | 18793.94 | 18793.94 | 4807.43 | 420.53
本页小计 | [7 empty] | 1321071.94 | 96019.37 | 23087.81
表-08
分部分项工程清单与计价表
工程名称： |  | 凉山州第二民族中学建设项目\总平、景观绿化工程【给排水工程】 |  |  |  | 标段： |  |  | 第15页共19页
序号 | 项目编码 |  | 项目名称 | 项目特征描述 | 计量 单位 | 工程量 | 金额（元）
[7 empty] | 综合单价 | 合价 | 其中
[9 empty] | 定额人工费 | 定额机械费 | 暂估价
26 | 011702031026 |  | 雨水调蓄池 | 1.池部位：室外 2.池规格：50m³ 3.此项单价包含挖填方及外运 | 座 | 1 | 33600.00 | 33600.00
27 | 011702032027 |  | 废水HMCN塑料成品检查井 | 1.检查井部位：室外 2.检查井规格：φ700mm | 座 | 22 | 1749.34 | 38485.48 | 1149.50
28 | 011702032028 |  | 污水HMCN塑料成品检查井 | 1.检查井部位：室外 2.检查井规格：φ700mm | 座 | 409 | 1749.34 | 715480.06 | 21370.25
29 | 011702032029 |  | 雨水HMCN塑料成品检查井 | 1.检查井部位：室外 2.检查井规格：φ700mm | 座 | 175 | 1749.34 | 306134.50 | 9143.75
30 | 031001006030 |  | HDPE雨水双壁波纹管 DN200 | 1.安装部位：室外 2.介质：雨水 3.材质、规格：DN200环刚度8KN/M2,产品执行GB/T19472.2-2004B型管标准或 4.连接形式：采用橡胶圈承插接口 | m | 300.28 | 47.74 | 14335.37 | 1402.31
本页小计 | [7 empty] | 1108035.41 | 33065.81
表-08
分部分项工程清单与计价表
工程名称： |  | 凉山州第二民族中学建设项目\总平、景观绿化工程【给排水工程】 |  |  |  | 标段： |  |  | 第16页共19页
序号 | 项目编码 |  | 项目名称 | 项目特征描述 | 计量 单位 | 工程量 | 金额（元）
[7 empty] | 综合单价 | 合价 | 其中
[9 empty] | 定额人工费 | 定额机械费 | 暂估价
31 | 031001006031 |  | HDPE废水双壁波纹管 DN300 | 1.安装部位：室外 2.介质：废水 3.材质、规格：DN300环刚度8KN/M2,产品执行GB/T19472.2-2004B型管标准或 4.连接形式：采用橡胶圈承插接口 | m | 392.78 | 58.95 | 23154.38 | 2403.81
32 | 031001006032 |  | HDPE雨水双壁波纹管 DN300 | 1.安装部位：室外 2.介质：雨水 3.材质、规格：DN300环刚度8KN/M2,产品执行GB/T19472.2-2004B型管标准或 4.连接形式：采用橡胶圈承插接口 | m | 3630.09 | 58.95 | 213993.81 | 22216.15
33 | 031001006033 |  | HDPE污水双壁波纹管 DN300 | 1.安装部位：室外 2.介质：污水 3.材质、规格：DN300环刚度8KN/M2,产品执行GB/T19472.2-2004B型管标准或 4.连接形式：采用橡胶圈承插接口 | m | 2837.09 | 58.95 | 167246.46 | 17362.99
本页小计 | [7 empty] | 404394.65 | 41982.95
表-08
分部分项工程清单与计价表
工程名称： |  | 凉山州第二民族中学建设项目\总平、景观绿化工程【给排水工程】 |  |  |  | 标段： |  |  | 第17页共19页
序号 | 项目编码 |  | 项目名称 | 项目特征描述 | 计量 单位 | 工程量 | 金额（元）
[7 empty] | 综合单价 | 合价 | 其中
[9 empty] | 定额人工费 | 定额机械费 | 暂估价
34 | 031001006034 |  | HDPE污水双壁波纹管 DN400 | 1.安装部位：室外 2.介质：污水 3.材质、规格：DN400环刚度8KN/M2,产品执行GB/T19472.2-2004B型管标准或 4.连接形式：采用橡胶圈承插接口 | m | 39.04 | 74.36 | 2903.01 | 290.46
35 | 031001006035 |  | HDPE雨水双壁波纹管 DN400 | 1.安装部位：室外 2.介质：雨水 3.材质、规格：DN400环刚度8KN/M2,产品执行GB/T19472.2-2004B型管标准或 4.连接形式：采用橡胶圈承插接口 | m | 738.57 | 74.36 | 54920.07 | 5494.96
36 | 031001006036 |  | HDPE雨水双壁波纹管 DN500 | 1.安装部位：室外 2.介质：雨水 3.材质、规格：DN500环刚度8KN/M2,产品执行GB/T19472.2-2004B型管标准或 4.连接形式：采用橡胶圈承插接口 | m | 317.67 | 118.70 | 37707.43 | 3221.17
本页小计 | [7 empty] | 95530.51 | 9006.59
表-08
分部分项工程清单与计价表
工程名称： |  | 凉山州第二民族中学建设项目\总平、景观绿化工程【给排水工程】 |  |  |  | 标段： |  |  | 第18页共19页
序号 | 项目编码 |  | 项目名称 | 项目特征描述 | 计量 单位 | 工程量 | 金额（元）
[7 empty] | 综合单价 | 合价 | 其中
[9 empty] | 定额人工费 | 定额机械费 | 暂估价
37 | 031001006037 |  | HDPE雨水双壁波纹管 DN600 | 1.安装部位：室外 2.介质：雨水 3.材质、规格：DN600环刚度8KN/M2,产品执行GB/T19472.2-2004B型管标准或 4.连接形式：采用橡胶圈承插接口 | m | 26.65 | 374.83 | 9989.22 | 270.23 |  | 9576.25
38 | 040504009009 |  | 单箅雨水口 | 1.雨水口做法详见：05S518 | 座 | 164 | 911.95 | 149559.80 | 29344.52 | 3376.76
39 | 自编039 |  | 截污挂篮沉淀装置 | 1.名称：截污挂篮沉淀装置 | 套 | 1 | 18600.00 | 18600.00
40 | 自编040 |  | 雨水弃流过滤装置 | 1.名称：截污挂篮沉淀装置 | 套 | 1 | 14600.00 | 14600.00
41 | 030103001045 |  | 成品地埋式实验室废水处理设备 | 1.名称 2.型号 3.规格 4.质量 5.灌浆配合比 6.单机试运转要求 | 项 | 1 | 400000.00 | 400000.00
|  |  | 分部小计 |  |  |  |  | 3523997.11 | 210049.72 | 26531.09 | 9576.25
管道土方
本页小计 | [7 empty] | 592749.02 | 29614.75 | 3376.76 | 9576.25
表-08
分部分项工程清单与计价表
工程名称： |  | 凉山州第二民族中学建设项目\总平、景观绿化工程【给排水工程】 |  |  |  | 标段： |  |  | 第19页共19页
序号 | 项目编码 |  | 项目名称 | 项目特征描述 | 计量 单位 | 工程量 | 金额（元）
[7 empty] | 综合单价 | 合价 | 其中
[9 empty] | 定额人工费 | 定额机械费 | 暂估价
42 | 010101007041 |  | 挖管沟土方 | 1.土壤类别：综合 2.管外径：详施工图 3.挖沟深度 ：符合设计及规范要求 4.回填要求：满足设计及规范要求 | m³ | 13103.5 | 18.72 | 245297.52 | 122779.80 | 69710.62
43 | 010103001009 |  | 管沟回填土方 | 1.土质要求：一般土壤 2.密实度要求：按规范要求，夯填 3.运距：场内运输1km | m³ | 8831.32 | 13.92 | 122931.97 | 29849.86 | 66146.59
44 | 040305001044 |  | 管道基础-砂垫层 | 1.材料品种、规格：砂垫层 2.厚度：150mm | m³ | 1713.57 | 176.71 | 302804.95 | 47791.47 | 2998.75
45 | 040303002021 |  | C20混凝土包封 | 1.混凝土强度等级：C20商品混凝土 2.泄水孔材料品种、规格：按设计要求 3.滤水层要求 ：按设计要求 4.沉降缝要求：按设计要求 | m³ | 34 | 479.95 | 16318.30 | 1429.70 | 8.50
|  |  | 分部小计 |  |  |  |  | 687352.74 | 201850.83 | 138864.46
本页小计 | [7 empty] | 687352.74 | 201850.83 | 138864.46
合 计 | [7 empty] | 4211349.85 | 411900.55 | 165395.55 | 9576.25
表-08

## F.1.2 单价措施项目清单计价表(表-08)【总平、景观~4
单价措施项目清单与计价表
工程名称： |  | 凉山州第二民族中学建设项目\总平、景观绿化工程【给排水工程】 | [5 empty] | 标段： |  |  | 第1页共7页
序号 | 项目编码 |  | 项目名称 | 项目特征描述 | 计量 单位 | 工程量 | 金额（元）
[7 empty] | 综合单价 |  | 合价 | 其中
[10 empty] | 定额人工费 |  | 定额机械费 | 暂估价
混凝土模板及支架（撑 ）
1 | 011702031107 |  | 化粪池池底模板安拆 | 1.支模高度：综合 2.模板类型：木模、组合钢模板、竹胶合板、复合模板等综合 3.支架材料：钢管、竹、木支架等综合 4.投标人应根据设计图纸、施工组织设计、现场实际情况和企业自身情况综合报价，不论采用何种支模方式均执行该综合单价 5.综合单价内应包含模板支架及模板的安拆、维修、维护、运输等相关费用 6.其他：满足设计及施工验收规范要求 | ㎡ | 10.02 | 59.58 |  | 596.99 | 265.03 |  | 4.81
本页小计 | [8 empty] | 596.99 | 265.03 |  | 4.81
表-08
单价措施项目清单与计价表
工程名称： |  | 凉山州第二民族中学建设项目\总平、景观绿化工程【给排水工程】 | [5 empty] | 标段： |  |  | 第2页共7页
序号 | 项目编码 |  | 项目名称 | 项目特征描述 | 计量 单位 | 工程量 | 金额（元）
[7 empty] | 综合单价 |  | 合价 | 其中
[10 empty] | 定额人工费 |  | 定额机械费 | 暂估价
2 | 011702031108 |  | 化粪池池壁（隔墙）模板安拆 | 1.支模高度：综合 2.模板类型：木模、组合钢模板、竹胶合板、复合模板等综合 3.支架材料：钢管、竹、木支架等综合 4.投标人应根据设计图纸、施工组织设计、现场实际情况和企业自身情况综合报价，不论采用何种支模方式均执行该综合单价 5.综合单价内应包含模板支架及模板的安拆、维修、维护、运输等相关费用 6.其他：满足设计及施工验收规范要求 | ㎡ | 253.75 | 55.79 |  | 14156.71 | 6549.29 |  | 119.26
本页小计 | [8 empty] | 14156.71 | 6549.29 |  | 119.26
表-08
单价措施项目清单与计价表
工程名称： |  | 凉山州第二民族中学建设项目\总平、景观绿化工程【给排水工程】 | [5 empty] | 标段： |  |  | 第3页共7页
序号 | 项目编码 |  | 项目名称 | 项目特征描述 | 计量 单位 | 工程量 | 金额（元）
[7 empty] | 综合单价 |  | 合价 | 其中
[10 empty] | 定额人工费 |  | 定额机械费 | 暂估价
3 | 011702031109 |  | 化粪池池盖模板安拆 | 1.支模高度：综合 2.模板类型：木模、组合钢模板、竹胶合板、复合模板等综合 3.支架材料：钢管、竹、木支架等综合 4.投标人应根据设计图纸、施工组织设计、现场实际情况和企业自身情况综合报价，不论采用何种支模方式均执行该综合单价 5.综合单价内应包含模板支架及模板的安拆、维修、维护、运输等相关费用 6.其他：满足设计及施工验收规范要求 | ㎡ | 22.21 | 60.53 |  | 1344.37 | 636.76 |  | 33.09
本页小计 | [8 empty] | 1344.37 | 636.76 |  | 33.09
表-08
单价措施项目清单与计价表
工程名称： |  | 凉山州第二民族中学建设项目\总平、景观绿化工程【给排水工程】 | [5 empty] | 标段： |  |  | 第4页共7页
序号 | 项目编码 |  | 项目名称 | 项目特征描述 | 计量 单位 | 工程量 | 金额（元）
[7 empty] | 综合单价 |  | 合价 | 其中
[10 empty] | 定额人工费 |  | 定额机械费 | 暂估价
4 | 011702031109 |  | 化粪池井圈模板安拆 | 1.支模高度：综合 2.模板类型：木模、组合钢模板、竹胶合板、复合模板等综合 3.支架材料：钢管、竹、木支架等综合 4.投标人应根据设计图纸、施工组织设计、现场实际情况和企业自身情况综合报价，不论采用何种支模方式均执行该综合单价 5.综合单价内应包含模板支架及模板的安拆、维修、维护、运输等相关费用 6.其他：满足设计及施工验收规范要求 | ㎡ | 20.33 | 79.28 |  | 1611.76 | 795.31 |  | 11.99
本页小计 | [8 empty] | 1611.76 | 795.31 |  | 11.99
表-08
单价措施项目清单与计价表
工程名称： |  | 凉山州第二民族中学建设项目\总平、景观绿化工程【给排水工程】 | [5 empty] | 标段： |  |  | 第5页共7页
序号 | 项目编码 |  | 项目名称 | 项目特征描述 | 计量 单位 | 工程量 | 金额（元）
[7 empty] | 综合单价 |  | 合价 | 其中
[10 empty] | 定额人工费 |  | 定额机械费 | 暂估价
5 | 011702031168 |  | 化粪池现浇梁模板安拆 | 1.支模高度：综合 2.模板类型：木模、组合钢模板、竹胶合板、复合模板等综合 3.支架材料：钢管、竹、木支架等综合 4.投标人应根据设计图纸、施工组织设计、现场实际情况和企业自身情况综合报价，不论采用何种支模方式均执行该综合单价 5.综合单价内应包含模板支架及模板的安拆、维修、维护、运输等相关费用 6.其他：满足设计及施工验收规范要求 | ㎡ | 12.04 | 58.95 |  | 709.76 | 325.80 |  | 12.16
本页小计 | [8 empty] | 709.76 | 325.80 |  | 12.16
表-08
单价措施项目清单与计价表
工程名称： |  | 凉山州第二民族中学建设项目\总平、景观绿化工程【给排水工程】 | [5 empty] | 标段： |  |  | 第6页共7页
序号 | 项目编码 |  | 项目名称 | 项目特征描述 | 计量 单位 | 工程量 | 金额（元）
[7 empty] | 综合单价 |  | 合价 | 其中
[10 empty] | 定额人工费 |  | 定额机械费 | 暂估价
6 | 011702031107 |  | 实验楼预处理池池底模板安拆 | 1.支模高度：综合 2.模板类型：木模、组合钢模板、竹胶合板、复合模板等综合 3.支架材料：钢管、竹、木支架等综合 4.投标人应根据设计图纸、施工组织设计、现场实际情况和企业自身情况综合报价，不论采用何种支模方式均执行该综合单价 5.综合单价内应包含模板支架及模板的安拆、维修、维护、运输等相关费用 6.其他：满足设计及施工验收规范要求 | ㎡ | 4.05 | 59.58 |  | 241.30 | 107.12 |  | 1.94
7 | 011702001 |  | 基础模板 | 基础类型 | ㎡ | 105 | 54.96 |  | 5770.80 | 2517.90 |  | 57.75
|  |  | 小计 | [5 empty] | 24431.69 | 11197.21 |  | 241.00
专业措施项目
8 | 031301017076 |  | 脚手架搭拆 |  | 项 | 1
本页小计 | [8 empty] | 6012.1 | 2625.02 |  | 59.69
表-08
单价措施项目清单与计价表
工程名称： |  | 凉山州第二民族中学建设项目\总平、景观绿化工程【给排水工程】 | [5 empty] | 标段： |  |  | 第7页共7页
序号 | 项目编码 |  | 项目名称 | 项目特征描述 | 计量 单位 | 工程量 | 金额（元）
[7 empty] | 综合单价 |  | 合价 | 其中
[10 empty] | 定额人工费 |  | 定额机械费 | 暂估价
9 | 031301018077 |  | 其他措施 |  | 项 | 1
小计
本页小计
合 计 | [8 empty] | 24431.69 | 11197.21 |  | 241.00
表-08

## F.1.1 分部分项工程清单计价表(表-08)【总平、景观~5
分部分项工程清单与计价表
工程名称： |  | 凉山州第二民族中学建设项目\总平、景观绿化工程【景观安装工程】 |  |  |  | 标段： |  |  | 第1页共24页
序号 | 项目编码 |  | 项目名称 | 项目特征描述 | 计量 单位 | 工程量 | 金额（元）
[7 empty] | 综合单价 | 合价 | 其中
[9 empty] | 定额人工费 | 定额机械费 | 暂估价
太阳能路灯及景观灯工程
1 | 030412007001 |  | 球场高杆灯一 | 1.名称、材质及高度：球场高杆灯一 2.型号：220V,800W,IP65,5700K,H=7m，光源:LED | 套 | 25 | 7589.89 | 189747.25 | 3898.75 | 744.25
2 | 030412009049 |  | 球场高杆灯二 | 1.名称、材质及高度：球场高杆灯二 2.型号：220V,2400W,IP65,5700K,H=18m，光源:LED | 套 | 3 | 91840.02 | 275520.06 | 12842.46 | 1674.36
3 | 030412001046 |  | 太阳能草坪灯 | 1.名称：太阳能草坪灯 2.型号：220V,10W,H=0.6m,IP55,3500K，光源:LED | 套 | 51 | 726.76 | 37064.76 | 1834.47
4 | 030412007002 |  | 3.5米高太阳能庭院灯 | 1.名称：太阳能庭院灯 2.型号：220V,40W,H=3.5m,IP55,3500K，光源:LED | 套 | 174 | 1804.47 | 313977.78 | 9098.46 | 4287.36
5 | 030412001047 |  | 插泥射灯 | 1.名称：插泥射灯 2.型号：220V,12W,IP65,3000K | 套 | 17 | 221.79 | 3770.43 | 554.88 |  | 2850.22
本页小计 | [7 empty] | 820080.28 | 28229.02 | 6705.97 | 2850.22
表-08
分部分项工程清单与计价表
工程名称： |  | 凉山州第二民族中学建设项目\总平、景观绿化工程【景观安装工程】 |  |  |  | 标段： |  |  | 第2页共24页
序号 | 项目编码 |  | 项目名称 | 项目特征描述 | 计量 单位 | 工程量 | 金额（元）
[7 empty] | 综合单价 | 合价 | 其中
[9 empty] | 定额人工费 | 定额机械费 | 暂估价
6 | 030412004003 |  | 水下射灯 | 1.名称：水下射灯 2.型号：DC12V,9W,IP68,3000K，光源:LED | 套 | 4 | 147.09 | 588.36 | 83.16
7 | 030412001048 |  | 太阳能柱头灯 | 1.名称：太阳能柱头灯 2.型号：220V,10W, IP65,3000K，光源:LED | 套 | 193 | 216.67 | 41817.31 | 2831.31
8 | 030412002004 |  | 地埋射灯 | 1.名称：地埋射灯 2.型号：220V,6W,IP65,3000K，光源:LED | 套 | 8 | 218.99 | 1751.92 | 313.92
9 | 030411001053 |  | 配管PC25 | 1.名称:电气配管 2.材质:钢管 3.规格:PC25 4.配置形式及部位:砖、混凝土结构明敷、暗敷、吊顶内、埋地等综合考虑 5.其他:含刨沟槽;支架制作、安装 | m | 1258.09 | 9.81 | 12341.86 | 6504.33
本页小计 | [7 empty] | 56499.45 | 9732.72
表-08
分部分项工程清单与计价表
工程名称： |  | 凉山州第二民族中学建设项目\总平、景观绿化工程【景观安装工程】 |  |  |  | 标段： |  |  | 第3页共24页
序号 | 项目编码 |  | 项目名称 | 项目特征描述 | 计量 单位 | 工程量 | 金额（元）
[7 empty] | 综合单价 | 合价 | 其中
[9 empty] | 定额人工费 | 定额机械费 | 暂估价
10 | 030411001052 |  | 配管PC32 | 1.名称:电气配管 2.材质:钢管 3.规格:PC25 4.配置形式及部位:砖、混凝土结构明敷、暗敷、吊顶内、埋地等综合考虑 5.其他:含刨沟槽;支架制作、安装 | m | 166.51 | 11.38 | 1894.88 | 892.49
11 | 030411001054 |  | 配管PC40 | 1.名称:电气配管 2.材质:钢管 3.规格:PC25 4.配置形式及部位:砖、混凝土结构明敷、暗敷、吊顶内、埋地等综合考虑 5.其他:含刨沟槽;支架制作、安装 | m | 911.1 | 14.42 | 13138.06 | 5275.27
12 | 030408001010 |  | 电力电缆 YJV-3x4m㎡ | 1.名称:电力电缆 2.规格、型号：YJV-3x4m㎡ 3.敷设方式、部位：电缆敷设、管内敷设、桥架敷设等综合考虑 4.电压等级（kV）:0.6/1KV 5.其他:满足设计及规范要求 | m | 1332.4 | 14.07 | 18746.87 | 3850.64 | 799.44
本页小计 | [7 empty] | 33779.81 | 10018.40 | 799.44
表-08
分部分项工程清单与计价表
工程名称： |  | 凉山州第二民族中学建设项目\总平、景观绿化工程【景观安装工程】 |  |  |  | 标段： |  |  | 第4页共24页
序号 | 项目编码 |  | 项目名称 | 项目特征描述 | 计量 单位 | 工程量 | 金额（元）
[7 empty] | 综合单价 | 合价 | 其中
[9 empty] | 定额人工费 | 定额机械费 | 暂估价
13 | 030408001056 |  | 电力电缆 YJV-3x10m㎡ | 1.名称:电力电缆 2.规格、型号：YJV-3x10m㎡ 3.敷设方式、部位：电缆敷设、管内敷设、桥架敷设等综合考虑 4.电压等级（kV）:0.6/1KV 5.其他:满足设计及规范要求 | m | 646.4 | 23.67 | 15300.29 | 1868.10 | 387.84
14 | 030408001055 |  | 电力电缆 YJV-3x6m㎡ | 1.名称:电力电缆 2.规格、型号： YJV-3x6m㎡ 3.敷设方式、部位：电缆敷设、管内敷设、桥架敷设等综合考虑 4.电压等级（kV）:0.6/1KV 5.其他:满足设计及规范要求 | m | 287.48 | 18.11 | 5206.26 | 830.82 | 172.49
本页小计 | [7 empty] | 20506.55 | 2698.92 | 560.33
表-08
分部分项工程清单与计价表
工程名称： |  | 凉山州第二民族中学建设项目\总平、景观绿化工程【景观安装工程】 |  |  |  | 标段： |  |  | 第5页共24页
序号 | 项目编码 |  | 项目名称 | 项目特征描述 | 计量 单位 | 工程量 | 金额（元）
[7 empty] | 综合单价 | 合价 | 其中
[9 empty] | 定额人工费 | 定额机械费 | 暂估价
15 | 030408001014 |  | 电力电缆 YJV-4x2.5m㎡ | 1.名称:电力电缆 2.规格、型号：YJV-4x2.5m㎡ 3.敷设方式、部位：电缆敷设、管内敷设、桥架敷设等综合考虑 4.电压等级（kV）:0.6/1KV 5.其他:满足设计及规范要求 | m | 93.38 | 14.58 | 1361.48 | 269.87 | 56.03
16 | 030408001057 |  | 电力电缆 JHS-2x4m㎡ | 1.名称:电力电缆 2.规格、型号：JHS-2x4m㎡ 3.敷设方式、部位：电缆敷设、管内敷设、桥架敷设等综合考虑 4.电压等级（kV）:0.6/1KV 5.其他:满足设计及规范要求 | m | 34.44 | 14.07 | 484.57 | 99.53 | 20.66
17 | 030408006058 |  | 电力电缆头制作、安装 四芯及以内 终端头≤1kV 截面 ≤10m㎡ | 1.电力电缆头制作、安装 四芯及以内 终端头≤1kV 截面 ≤10m㎡ | 个 | 2 | 127.38 | 254.76 | 43.92
本页小计 | [7 empty] | 2100.81 | 413.32 | 76.69
表-08
分部分项工程清单与计价表
工程名称： |  | 凉山州第二民族中学建设项目\总平、景观绿化工程【景观安装工程】 |  |  |  | 标段： |  |  | 第6页共24页
序号 | 项目编码 |  | 项目名称 | 项目特征描述 | 计量 单位 | 工程量 | 金额（元）
[7 empty] | 综合单价 | 合价 | 其中
[9 empty] | 定额人工费 | 定额机械费 | 暂估价
18 | 030408006015 |  | 电力电缆头制作、安装 五芯 终端头≤1kV 截面 ≤35m㎡ | 1.电力电缆头制作、安装 五芯 终端头≤1kV 截面 ≤35m㎡ | 个 | 1 | 192.35 | 192.35 | 52.17
19 | 030404017050 |  | 配电箱 | 1.配电箱 2.不锈钢箱体,室外型，厂家定制 | 台 | 3 | 20491.68 | 61475.04 | 847.89 | 186.42
20 | 010401011051 |  | 手孔井 | 1.手孔井 2.净空450X450mm，砖砌体 3.砖砌,高分子种植井盖或不锈钢装饰井盖 | 座 | 19 | 449.00 | 8531.00 | 1106.18 | 0.19
|  |  | 分部小计 |  |  |  |  | 1003165.29 | 53098.62 | 8329.04 | 2850.22
喷灌工程
本页小计 | [7 empty] | 70198.39 | 2006.24 | 186.61
表-08
分部分项工程清单与计价表
工程名称： |  | 凉山州第二民族中学建设项目\总平、景观绿化工程【景观安装工程】 |  |  |  | 标段： |  |  | 第7页共24页
序号 | 项目编码 |  | 项目名称 | 项目特征描述 | 计量 单位 | 工程量 | 金额（元）
[7 empty] | 综合单价 | 合价 | 其中
[9 empty] | 定额人工费 | 定额机械费 | 暂估价
21 | 031001006016 |  | PE给水管 De25 | 1.安装部位：室外 2.介质：给水 3.材质、规格：PE给水管 De25 1.25MPa 4.连接形式：热熔连接 5.给水管道消毒、冲洗、水压试验:水冲洗及消毒,以不小于1.5m/s的流速进行冲洗,并符合《建筑给水排水及采暖工程施工质量验收规范》GB5042-2002第4.2.3条的规定。在管道冲洗完成后,再以浓度为20-30mg/L游离氯的水灌满整个管道,并在管内停留,24小时进行消毒,消毒合格后再用生活饮用水冲洗,并经卫生监督部门取样检测,达到《生活饮用水卫生标准》GB5749-2006后,方可投入使用.金属及复合管给水管道系统在试验压力下观测10min,压力降不超过0.02Mpa . 然后降到工作压力进行检查,应不渗不漏,为合格;塑料管给水 | m | 950.09 | 14.05 | 13348.76 | 6023.57 | 57.01
本页小计 | [7 empty] | 13348.76 | 6023.57 | 57.01
表-08
分部分项工程清单与计价表
工程名称： |  | 凉山州第二民族中学建设项目\总平、景观绿化工程【景观安装工程】 |  |  |  | 标段： |  |  | 第8页共24页
序号 | 项目编码 |  | 项目名称 | 项目特征描述 | 计量 单位 | 工程量 | 金额（元）
[7 empty] | 综合单价 | 合价 | 其中
[9 empty] | 定额人工费 | 定额机械费 | 暂估价
系统应在试验压力下稳压1h,压力降不得超过0.05Mpa,然后在工作压力的1.15倍状态下稳压2h,压力降不得超过0.03Mpa,同时检查各连接处不得渗漏,为合格。 6.开槽、留槽、打洞、留洞 7.支架制作、安装 8.其它:各种管件综合考虑(含弯头、三通等)
本页小计
表-08
分部分项工程清单与计价表
工程名称： |  | 凉山州第二民族中学建设项目\总平、景观绿化工程【景观安装工程】 |  |  |  | 标段： |  |  | 第9页共24页
序号 | 项目编码 |  | 项目名称 | 项目特征描述 | 计量 单位 | 工程量 | 金额（元）
[7 empty] | 综合单价 | 合价 | 其中
[9 empty] | 定额人工费 | 定额机械费 | 暂估价
22 | 031001006017 |  | PE给水管 De32 | 1.安装部位：室外 2.介质：给水 3.材质、规格：PE给水管 De32 1.25MPa 4.连接形式：热熔连接 5.给水管道消毒、冲洗、水压试验:水冲洗及消毒,以不小于1.5m/s的流速进行冲洗,并符合《建筑给水排水及采暖工程施工质量验收规范》GB5042-2002第4.2.3条的规定。在管道冲洗完成后,再以浓度为20-30mg/L游离氯的水灌满整个管道,并在管内停留,24小时进行消毒,消毒合格后再用生活饮用水冲洗,并经卫生监督部门取样检测,达到《生活饮用水卫生标准》GB5749-2006后,方可投入使用.金属及复合管给水管道系统在试验压力下观测10min,压力降不超过0.02Mpa . 然后降到工作压力进行检查,应不渗不漏,为合格;塑料管给水 | m | 1416.49 | 14.51 | 20553.27 | 8980.55 | 84.99
本页小计 | [7 empty] | 20553.27 | 8980.55 | 84.99
表-08
分部分项工程清单与计价表
工程名称： |  | 凉山州第二民族中学建设项目\总平、景观绿化工程【景观安装工程】 |  |  |  | 标段： |  |  | 第10页共24页
序号 | 项目编码 |  | 项目名称 | 项目特征描述 | 计量 单位 | 工程量 | 金额（元）
[7 empty] | 综合单价 | 合价 | 其中
[9 empty] | 定额人工费 | 定额机械费 | 暂估价
系统应在试验压力下稳压1h,压力降不得超过0.05Mpa,然后在工作压力的1.15倍状态下稳压2h,压力降不得超过0.03Mpa,同时检查各连接处不得渗漏,为合格。 6.开槽、留槽、打洞、留洞 7.支架制作、安装 8.其它:各种管件综合考虑(含弯头、三通等)
本页小计
表-08
分部分项工程清单与计价表
工程名称： |  | 凉山州第二民族中学建设项目\总平、景观绿化工程【景观安装工程】 |  |  |  | 标段： |  |  | 第11页共24页
序号 | 项目编码 |  | 项目名称 | 项目特征描述 | 计量 单位 | 工程量 | 金额（元）
[7 empty] | 综合单价 | 合价 | 其中
[9 empty] | 定额人工费 | 定额机械费 | 暂估价
23 | 031001006018 |  | PE给水管 De40 | 1.安装部位：室外 2.介质：给水 3.材质、规格：PE给水管 De32 1.25MPa 4.连接形式：热熔连接 5.给水管道消毒、冲洗、水压试验:水冲洗及消毒,以不小于1.5m/s的流速进行冲洗,并符合《建筑给水排水及采暖工程施工质量验收规范》GB5042-2002第4.2.3条的规定。在管道冲洗完成后,再以浓度为20-30mg/L游离氯的水灌满整个管道,并在管内停留,24小时进行消毒,消毒合格后再用生活饮用水冲洗,并经卫生监督部门取样检测,达到《生活饮用水卫生标准》GB5749-2006后,方可投入使用.金属及复合管给水管道系统在试验压力下观测10min,压力降不超过0.02Mpa . 然后降到工作压力进行检查,应不渗不漏,为合格;塑料管给水 | m | 2002.55 | 18.99 | 38028.42 | 13997.82 | 140.18
本页小计 | [7 empty] | 38028.42 | 13997.82 | 140.18
表-08
分部分项工程清单与计价表
工程名称： |  | 凉山州第二民族中学建设项目\总平、景观绿化工程【景观安装工程】 |  |  |  | 标段： |  |  | 第12页共24页
序号 | 项目编码 |  | 项目名称 | 项目特征描述 | 计量 单位 | 工程量 | 金额（元）
[7 empty] | 综合单价 | 合价 | 其中
[9 empty] | 定额人工费 | 定额机械费 | 暂估价
系统应在试验压力下稳压1h,压力降不得超过0.05Mpa,然后在工作压力的1.15倍状态下稳压2h,压力降不得超过0.03Mpa,同时检查各连接处不得渗漏,为合格。 6.开槽、留槽、打洞、留洞 7.支架制作、安装 8.其它:各种管件综合考虑(含弯头、三通等)
本页小计
表-08
分部分项工程清单与计价表
工程名称： |  | 凉山州第二民族中学建设项目\总平、景观绿化工程【景观安装工程】 |  |  |  | 标段： |  |  | 第13页共24页
序号 | 项目编码 |  | 项目名称 | 项目特征描述 | 计量 单位 | 工程量 | 金额（元）
[7 empty] | 综合单价 | 合价 | 其中
[9 empty] | 定额人工费 | 定额机械费 | 暂估价
24 | 031001006019 |  | PE给水管 De50 | 1.安装部位：室外 2.介质：给水 3.材质、规格：PE给水管 De50 1.25MPa 4.连接形式：热熔连接 5.给水管道消毒、冲洗、水压试验:水冲洗及消毒,以不小于1.5m/s的流速进行冲洗,并符合《建筑给水排水及采暖工程施工质量验收规范》GB5042-2002第4.2.3条的规定。在管道冲洗完成后,再以浓度为20-30mg/L游离氯的水灌满整个管道,并在管内停留,24小时进行消毒,消毒合格后再用生活饮用水冲洗,并经卫生监督部门取样检测,达到《生活饮用水卫生标准》GB5749-2006后,方可投入使用.金属及复合管给水管道系统在试验压力下观测10min,压力降不超过0.02Mpa . 然后降到工作压力进行检查,应不渗不漏,为合格;塑料管给水 | m | 624.96 | 25.00 | 15624.00 | 4755.95 | 56.25
本页小计 | [7 empty] | 15624.00 | 4755.95 | 56.25
表-08
分部分项工程清单与计价表
工程名称： |  | 凉山州第二民族中学建设项目\总平、景观绿化工程【景观安装工程】 |  |  |  | 标段： |  |  | 第14页共24页
序号 | 项目编码 |  | 项目名称 | 项目特征描述 | 计量 单位 | 工程量 | 金额（元）
[7 empty] | 综合单价 | 合价 | 其中
[9 empty] | 定额人工费 | 定额机械费 | 暂估价
系统应在试验压力下稳压1h,压力降不得超过0.05Mpa,然后在工作压力的1.15倍状态下稳压2h,压力降不得超过0.03Mpa,同时检查各连接处不得渗漏,为合格。 6.开槽、留槽、打洞、留洞 7.支架制作、安装 8.其它:各种管件综合考虑(含弯头、三通等)
本页小计
表-08
分部分项工程清单与计价表
工程名称： |  | 凉山州第二民族中学建设项目\总平、景观绿化工程【景观安装工程】 |  |  |  | 标段： |  |  | 第15页共24页
序号 | 项目编码 |  | 项目名称 | 项目特征描述 | 计量 单位 | 工程量 | 金额（元）
[7 empty] | 综合单价 | 合价 | 其中
[9 empty] | 定额人工费 | 定额机械费 | 暂估价
25 | 031001006020 |  | PE给水管 De63 | 1.安装部位：室外 2.介质：给水 3.材质、规格：PE给水管 De63 1.25MPa 4.连接形式：热熔连接 5.给水管道消毒、冲洗、水压试验:水冲洗及消毒,以不小于1.5m/s的流速进行冲洗,并符合《建筑给水排水及采暖工程施工质量验收规范》GB5042-2002第4.2.3条的规定。在管道冲洗完成后,再以浓度为20-30mg/L游离氯的水灌满整个管道,并在管内停留,24小时进行消毒,消毒合格后再用生活饮用水冲洗,并经卫生监督部门取样检测,达到《生活饮用水卫生标准》GB5749-2006后,方可投入使用.金属及复合管给水管道系统在试验压力下观测10min,压力降不超过0.02Mpa . 然后降到工作压力进行检查,应不渗不漏,为合格;塑料管给水 | m | 41.28 | 34.90 | 1440.67 | 344.69 | 4.95
本页小计 | [7 empty] | 1440.67 | 344.69 | 4.95
表-08
分部分项工程清单与计价表
工程名称： |  | 凉山州第二民族中学建设项目\总平、景观绿化工程【景观安装工程】 |  |  |  | 标段： |  |  | 第16页共24页
序号 | 项目编码 |  | 项目名称 | 项目特征描述 | 计量 单位 | 工程量 | 金额（元）
[7 empty] | 综合单价 | 合价 | 其中
[9 empty] | 定额人工费 | 定额机械费 | 暂估价
系统应在试验压力下稳压1h,压力降不得超过0.05Mpa,然后在工作压力的1.15倍状态下稳压2h,压力降不得超过0.03Mpa,同时检查各连接处不得渗漏,为合格。 6.开槽、留槽、打洞、留洞 7.支架制作、安装 8.其它:各种管件综合考虑(含弯头、三通等)
本页小计
表-08
分部分项工程清单与计价表
工程名称： |  | 凉山州第二民族中学建设项目\总平、景观绿化工程【景观安装工程】 |  |  |  | 标段： |  |  | 第17页共24页
序号 | 项目编码 |  | 项目名称 | 项目特征描述 | 计量 单位 | 工程量 | 金额（元）
[7 empty] | 综合单价 | 合价 | 其中
[9 empty] | 定额人工费 | 定额机械费 | 暂估价
26 | 031001006021 |  | PE给水管 De75 | 1.安装部位：室外 2.介质：给水 3.材质、规格：PE给水管 De75 1.25MPa 4.连接形式：热熔连接 5.给水管道消毒、冲洗、水压试验:水冲洗及消毒,以不小于1.5m/s的流速进行冲洗,并符合《建筑给水排水及采暖工程施工质量验收规范》GB5042-2002第4.2.3条的规定。在管道冲洗完成后,再以浓度为20-30mg/L游离氯的水灌满整个管道,并在管内停留,24小时进行消毒,消毒合格后再用生活饮用水冲洗,并经卫生监督部门取样检测,达到《生活饮用水卫生标准》GB5749-2006后,方可投入使用.金属及复合管给水管道系统在试验压力下观测10min,压力降不超过0.02Mpa . 然后降到工作压力进行检查,应不渗不漏,为合格;塑料管给水 | m | 1072.74 | 44.73 | 47983.66 | 9322.11 | 139.46
本页小计 | [7 empty] | 47983.66 | 9322.11 | 139.46
表-08
分部分项工程清单与计价表
工程名称： |  | 凉山州第二民族中学建设项目\总平、景观绿化工程【景观安装工程】 |  |  |  | 标段： |  |  | 第18页共24页
序号 | 项目编码 |  | 项目名称 | 项目特征描述 | 计量 单位 | 工程量 | 金额（元）
[7 empty] | 综合单价 | 合价 | 其中
[9 empty] | 定额人工费 | 定额机械费 | 暂估价
系统应在试验压力下稳压1h,压力降不得超过0.05Mpa,然后在工作压力的1.15倍状态下稳压2h,压力降不得超过0.03Mpa,同时检查各连接处不得渗漏,为合格。 6.开槽、留槽、打洞、留洞 7.支架制作、安装 8.其它:各种管件综合考虑(含弯头、三通等)
27 | 031001006065 |  | PE给水管 De90 | 1.安装部位 2.介质 3.材质、规格 4.连接形式 5.阻火圈设计要求 6.压力试验及吹、洗设计要求 7.警示带形式 | m | 96.93 | 62.19 | 6028.08 | 900.48 | 15.51
28 | 030901003024 |  | 快速取水阀 DN20 | 1.快速取水阀 DN20 | 个 | 46 | 27.79 | 1278.34 | 154.56
29 | 030901003060 |  | 地埋式散射喷头A | 1.地埋式散射喷头A | 个 | 157 | 126.87 | 19918.59 | 527.52
本页小计 | [7 empty] | 27225.01 | 1582.56 | 15.51
表-08
分部分项工程清单与计价表
工程名称： |  | 凉山州第二民族中学建设项目\总平、景观绿化工程【景观安装工程】 |  |  |  | 标段： |  |  | 第19页共24页
序号 | 项目编码 |  | 项目名称 | 项目特征描述 | 计量 单位 | 工程量 | 金额（元）
[7 empty] | 综合单价 | 合价 | 其中
[9 empty] | 定额人工费 | 定额机械费 | 暂估价
30 | 030901003061 |  | 地埋式散射喷头B | 1.地埋式散射喷头B | 个 | 210 | 126.87 | 26642.70 | 705.60
31 | 031003001025 |  | 分区轮灌溉的电磁控制阀 DN100 | 1.名称：分区轮灌溉的电磁控制阀 2.规格：DN100 | 个 | 2 | 810.66 | 1621.32 | 122.46
32 | 031003001062 |  | 截止阀 DN40 | 1.类型：截止阀 2.材质：铜芯 3.规格、压力等级：DN40 4.连接方式：法兰 | 个 | 15 | 115.58 | 1733.70 | 381.15 | 28.20
33 | 031003001063 |  | 截止阀 DN50 | 1.类型：截止阀 2.材质：铜芯 3.规格、压力等级：DN50 4.连接方式：法兰 | 个 | 2 | 154.24 | 308.48 | 62.40 | 5.18
34 | 031003003026 |  | 闸阀 DN65 | 1.类型：闸阀 2.材质：铜芯 3.规格、压力等级：DN65 4.连接方式：法兰 | 个 | 4 | 357.00 | 1428.00 | 147.84 | 8.48
35 | 040504001064 |  | 阀门井 | 1.阀门井 2.净空600X600mm,砖砌体 3.砖砌,高分子种植井盖或不锈钢装饰井盖 | 座 | 21 | 901.23 | 18925.83 | 3085.32 | 0.63
36 | 031003013066 |  | 水表组De90 | 1.安装部位（室内外） 2.型号、规格 3.连接形式 4.附件配置 | 组 | 1 | 5652.70 | 5652.70 | 758.85 | 91.08
本页小计 | [7 empty] | 56312.73 | 5263.62 | 133.57
表-08
分部分项工程清单与计价表
工程名称： |  | 凉山州第二民族中学建设项目\总平、景观绿化工程【景观安装工程】 |  |  |  | 标段： |  |  | 第20页共24页
序号 | 项目编码 |  | 项目名称 | 项目特征描述 | 计量 单位 | 工程量 | 金额（元）
[7 empty] | 综合单价 | 合价 | 其中
[9 empty] | 定额人工费 | 定额机械费 | 暂估价
37 | 040504001067 |  | 水表井 | 1.垫层、基础材质及厚度 2.砌筑材料品种、规格、强度等级 3.勾缝、抹面要求 4.砂浆强度等级、配合比 5.混凝土强度等级 6.盖板材质、规格 7.井盖、井圈材质及规格 8.踏步材质、规格 9.防渗、防水要求 | 座 | 1 | 2136.24 | 2136.24 | 277.86 | 15.68
|  |  | 分部小计 |  |  |  |  | 222652.76 | 50548.73 | 647.60
水景
38 | 030109011059 |  | 潜水泵 | 1.潜水泵 | 台 | 1 | 4074.42 | 4074.42 | 835.44 | 45.86
39 | 031001006068 |  | PVC-U塑料管DN100 | 1.安装部位 2.介质 3.材质、规格 4.连接形式 5.阻火圈设计要求 6.压力试验及吹、洗设计要求 7.警示带形式 | m | 18 | 37.66 | 677.88 | 168.30 | 2.70
本页小计 | [7 empty] | 6888.54 | 1281.60 | 64.24
表-08
分部分项工程清单与计价表
工程名称： |  | 凉山州第二民族中学建设项目\总平、景观绿化工程【景观安装工程】 |  |  |  | 标段： |  |  | 第21页共24页
序号 | 项目编码 |  | 项目名称 | 项目特征描述 | 计量 单位 | 工程量 | 金额（元）
[7 empty] | 综合单价 | 合价 | 其中
[9 empty] | 定额人工费 | 定额机械费 | 暂估价
40 | 031001006069 |  | PE给水管 DN150 | 1.安装部位 2.介质 3.材质、规格 4.连接形式 5.阻火圈设计要求 6.压力试验及吹、洗设计要求 7.警示带形式 | m | 8 | 137.72 | 1101.76 | 105.84 | 22.40
41 | 031003003026 |  | 闸阀 DN150 | 1.类型：闸阀 2.材质：铜芯 3.规格、压力等级：DN65 4.连接方式：法兰 | 个 | 1 | 726.18 | 726.18 | 100.32 | 11.85
42 | 031003003026 |  | 闸阀 DN100 | 1.类型：闸阀 2.材质：铜芯 3.规格、压力等级：DN65 4.连接方式：法兰 | 个 | 2 | 598.98 | 1197.96 | 138.60 | 5.94
43 | 031003003026 |  | 止回阀 DN150 | 1.类型：闸阀 2.材质：铜芯 3.规格、压力等级：DN65 4.连接方式：法兰 | 个 | 1 | 875.78 | 875.78 | 100.32 | 11.85
44 | 031003003026 |  | 柔性接头 DN150 | 1.类型：闸阀 2.材质：铜芯 3.规格、压力等级：DN65 4.连接方式：法兰 | 个 | 1 | 590.03 | 590.03 | 73.50 | 6.76
本页小计 | [7 empty] | 4491.71 | 518.58 | 58.80
表-08
分部分项工程清单与计价表
工程名称： |  | 凉山州第二民族中学建设项目\总平、景观绿化工程【景观安装工程】 |  |  |  | 标段： |  |  | 第22页共24页
序号 | 项目编码 |  | 项目名称 | 项目特征描述 | 计量 单位 | 工程量 | 金额（元）
[7 empty] | 综合单价 | 合价 | 其中
[9 empty] | 定额人工费 | 定额机械费 | 暂估价
45 | 031001006068 |  | PE给水管 DN100多孔管 | 1.安装部位 2.介质 3.材质、规格 4.连接形式 5.阻火圈设计要求 6.压力试验及吹、洗设计要求 7.警示带形式 | m | 24.8 | 75.81 | 1880.09 | 231.88 | 3.72
46 | 040504001064 |  | 阀门井 | 1.阀门井 2.净空600X600mm,砖砌体 3.砖砌,高分子种植井盖或不锈钢装饰井盖 | 座 | 1 | 901.23 | 901.23 | 146.92 | 0.03
|  |  | 分部小计 |  |  |  |  | 12025.33 | 1901.12 | 111.11
雨水收集回用项目
47 | 030817016033 |  | 截污挂篮沉淀装置 PR-113 | 1.名称：截污挂篮沉淀装置 PR-113 2.材质:PE+PPB和不锈钢304 | 套 | 1 | 16991.15 | 16991.15
48 | 030817016034 |  | 雨水弃流过滤装置 PR-213 | 1.名称：雨水弃流过滤装置 PR-213 2.材质:材质:PE+PPB和不锈钢304 | 套 | 1 | 11000.00 | 11000.00
本页小计 | [7 empty] | 30772.47 | 378.80 | 3.75
表-08
分部分项工程清单与计价表
工程名称： |  | 凉山州第二民族中学建设项目\总平、景观绿化工程【景观安装工程】 |  |  |  | 标段： |  |  | 第23页共24页
序号 | 项目编码 |  | 项目名称 | 项目特征描述 | 计量 单位 | 工程量 | 金额（元）
[7 empty] | 综合单价 | 合价 | 其中
[9 empty] | 定额人工费 | 定额机械费 | 暂估价
49 | 030701010035 |  | 地埋一体机 PRJ-111 | 1.名称：地埋一体机 PRJ-111 2.型号：处理量为10m³/h,功能:集过滤、消毒、排污于一体 | 台 | 1 | 12345.57 | 12345.57 | 53.67
50 | 030109011036 |  | 变频提升水泵 80AABH50-30 | 1.名称：变频提升水泵 80AABH50-30 2.型号：Q=50m³/h,H=30m,P=5.5kW一用一备 | 台 | 2 | 4036.67 | 8073.34 | 727.44 | 78.80
51 | 030109011037 |  | 排污泵 50WQ10-10-0.75 | 1.名称：排污泵 50WQ10-10-0.75 2.型号：Q=10m³/h,H=10m,P=0.75kW | 台 | 1 | 1942.16 | 1942.16 | 363.72 | 39.40
52 | 030404016038 |  | 雨水控制柜 PRC-200 | 1.名称：雨水控制柜 PRC-200 2.型号：PLC控制,对雨水系统进行整体控制。 | 台 | 1 | 17674.60 | 17674.60 | 144.36 | 39.34
53 | 030404016039 |  | 变频控制柜 PRB-200 | 1.名称：变频控制柜 PRB-200 2.型号：变频供水控制 | 台 | 1 | 4648.27 | 4648.27 | 144.36 | 39.34
本页小计 | [7 empty] | 44683.94 | 1433.55 | 196.88
表-08
分部分项工程清单与计价表
工程名称： |  | 凉山州第二民族中学建设项目\总平、景观绿化工程【景观安装工程】 |  |  |  | 标段： |  |  | 第24页共24页
序号 | 项目编码 |  | 项目名称 | 项目特征描述 | 计量 单位 | 工程量 | 金额（元）
[7 empty] | 综合单价 | 合价 | 其中
[9 empty] | 定额人工费 | 定额机械费 | 暂估价
54 | 010507006040 |  | 模块蓄水池 PR-PP-3 | 1.名称：模块蓄水池 PR-PP-3 2.规格：100m²,尺寸:10m*5m*2m 承压力400kN/m² | 座 | 1 | 38135.00 | 38135.00
55 | 010507006041 |  | 模块清水池 PR-PP-3 | 1.名称：模块清水池 PR-PP-3 2.规格：10m²,尺寸:2m*2.5m*2m 承压力400kN/m² | 座 | 1 | 16090.09 | 16090.09
56 | 010902002042 |  | 土工布 | 1.名称：土工布 400m² | ㎡ | 400 | 3.78 | 1512.00 | 340.00
57 | 010902002043 |  | 防渗膜 | 1.名称：防渗膜 300m² | ㎡ | 300 | 78.83 | 23649.00 | 255.00
58 | 自编044 |  | 管材及阀门配件 国标 |  | 批 | 1 | 2000.00 | 2000.00
59 | 030901005045 |  | 组合式液位计 定制 | 1.型号、规格：组合式液位计 定制 2.连接形式：详设计 | 套 | 2 | 1998.84 | 3997.68 | 523.56 | 3.12
|  |  | 分部小计 |  |  |  |  | 158058.86 | 2552.11 | 200.00
本页小计 | [7 empty] | 85383.77 | 1118.56 | 3.12
合 计 | [7 empty] | 1395902.24 | 108100.58 | 9287.75 | 2850.22
表-08

## F.1.2 单价措施项目清单计价表(表-08)【总平、景观~5
单价措施项目清单与计价表
工程名称： |  | 凉山州第二民族中学建设项目\总平、景观绿化工程【景观安装工程】 | [5 empty] | 标段： |  |  | 第1页共2页
序号 | 项目编码 |  | 项目名称 | 项目特征描述 | 计量 单位 | 工程量 | 金额（元）
[7 empty] | 综合单价 |  | 合价 | 其中
[10 empty] | 定额人工费 |  | 定额机械费 | 暂估价
混凝土模板及支架
1 | 041102002009 |  | 路灯基础模板安拆 | 1.名称：路灯基础模板安拆 2.支模高度：综合 3.模板类型：木模、组合钢模板、竹胶合板、复合模板等综合 4.支架材料：钢管、竹、木支架等综合 5.投标人应根据设计图纸、施工组织设计、现场实际情况和企业自身情况综合报价，不论采用何种支模方式均执行该综合单价 6.综合单价内应包含清水模板增加费用、模板支架及模板的安拆、维修、维护、运输等相关费用 7.其他：满足设计及施工验收规范要求 | ㎡ | 135 | 41.76 |  | 5637.60 | 2308.50 |  | 48.60
本页小计 | [8 empty] | 5637.6 | 2308.5 |  | 48.6
表-08
单价措施项目清单与计价表
工程名称： |  | 凉山州第二民族中学建设项目\总平、景观绿化工程【景观安装工程】 | [5 empty] | 标段： |  |  | 第2页共2页
序号 | 项目编码 |  | 项目名称 | 项目特征描述 | 计量 单位 | 工程量 | 金额（元）
[7 empty] | 综合单价 |  | 合价 | 其中
[10 empty] | 定额人工费 |  | 定额机械费 | 暂估价
|  |  | 小计 | [5 empty] | 5637.60 | 2308.50 |  | 48.60
本页小计
合 计 | [8 empty] | 5637.60 | 2308.50 |  | 48.60
表-08

## F.1.1 分部分项工程清单计价表(表-08)【总平、景观~6
分部分项工程清单与计价表
工程名称： |  | 凉山州第二民族中学建设项目\总平、景观绿化工程【雕塑小品】 |  |  |  | 标段： |  |  | 第1页共12页
序号 | 项目编码 |  | 项目名称 | 项目特征描述 | 计量 单位 | 工程量 | 金额（元）
[7 empty] | 综合单价 | 合价 | 其中
[9 empty] | 定额人工费 | 定额机械费 | 暂估价
雕塑
1 | 050307014001 |  | 科技雕塑 | 1.科技雕塑 2.规格：H4000*Φ5000、 材质：3厚304不锈钢、白色、钛金色氟碳漆 | 个 | 0 | 707850.00
2 | 050307014002 |  | 书籍雕塑 | 1.书籍雕塑 2.规格：H3200*W2250*D260、 材质：1.2厚304不锈钢、黄铜铸造（不锈钢：真石漆、黄铜：仿古铜） | 个 | 0 | 32500.00
3 | 050307014003 |  | 书卷入口 | 1.书卷入口 2.规格：H2100*L10200*D1970、 材质：1.2厚304不锈钢（仿木纹漆、不锈钢本色背发光） | 个 | 0 | 511940.00
4 | 050307014004 |  | 泸峰书院简介 | 1.泸峰书院简介 2.规格：H3150*L7970*D1440、 材质：1.2厚304不锈钢（仿木纹漆、白色氟碳漆） | 个 | 0 | 407485.00
本页小计
表-08
分部分项工程清单与计价表
工程名称： |  | 凉山州第二民族中学建设项目\总平、景观绿化工程【雕塑小品】 |  |  |  | 标段： |  |  | 第2页共12页
序号 | 项目编码 |  | 项目名称 | 项目特征描述 | 计量 单位 | 工程量 | 金额（元）
[7 empty] | 综合单价 | 合价 | 其中
[9 empty] | 定额人工费 | 定额机械费 | 暂估价
5 | 050307014005 |  | 现代感座椅 | 1.现代感座椅 2.规格：H3730*L20620*D1300、 材质：2厚304不锈钢（橙色、白色氟碳漆） | 个 | 0 | 227500.00
6 | 050307014006 |  | 日晷雕塑 | 1.日晷雕塑 2.规格：H2518*L2370*D1700、 材质：芝麻白花岗石整打、光面、文字阴刻 | 个 | 0 | 81250.00
7 | 050307014007 |  | 历史纪要 | 1.历史纪要 2.规格：H1570*17347*W1560-2100、 材质：芝麻白花岗石整打、光面、文字阴刻填色 | 个 | 0 | 585000.00
8 | 050307014008 |  | 孔子雕塑 | 1.孔子雕塑 2.规格：H4000、材质：汉白玉整打、光面 | 个 | 0 | 442000.00
9 | 050307014009 |  | 爱因斯坦雕塑 | 1.爱因斯坦雕塑 2.规格：H850、材质：黄铜铸造、仿古铜 | 个 | 0 | 58500.00
本页小计
表-08
分部分项工程清单与计价表
工程名称： |  | 凉山州第二民族中学建设项目\总平、景观绿化工程【雕塑小品】 |  |  |  | 标段： |  |  | 第3页共12页
序号 | 项目编码 |  | 项目名称 | 项目特征描述 | 计量 单位 | 工程量 | 金额（元）
[7 empty] | 综合单价 | 合价 | 其中
[9 empty] | 定额人工费 | 定额机械费 | 暂估价
10 | 050307014010 |  | 篆书地浮雕 | 1.篆书地浮雕 2.规格：L2040*W1675*D5、材质：3厚紫铜板、仿古铜 | 个 | 0 | 25025.00
11 | 050307014012 |  | 劝学景墙一 | 1.劝学景墙一 2.规格：H2090*L5600*D250、材质：1.2厚304不锈钢、仿木纹漆、白色、黄色氟碳漆 | 个 | 0 | 61750.00
12 | 050307014011 |  | 劝学景墙二 | 1.劝学景墙二 2.规格：H2270*L3790*D70、材质：1.2厚304不锈钢、仿木纹漆、深咖啡色氟碳漆 | 个 | 0 | 81250.00
13 | 050307014013 |  | 劝学景墙三 | 1.劝学景墙三 2.规格：H2040*L8320*D160、材质：1.2厚304不锈钢、仿木纹漆、白色、灰色、深灰色、黑色氟碳漆 | 个 | 0 | 113750.00
本页小计
表-08
分部分项工程清单与计价表
工程名称： |  | 凉山州第二民族中学建设项目\总平、景观绿化工程【雕塑小品】 |  |  |  | 标段： |  |  | 第4页共12页
序号 | 项目编码 |  | 项目名称 | 项目特征描述 | 计量 单位 | 工程量 | 金额（元）
[7 empty] | 综合单价 | 合价 | 其中
[9 empty] | 定额人工费 | 定额机械费 | 暂估价
14 | 050307014014 |  | 劝学景墙四 | 1.劝学景墙四 2.规格：H3670*L4710*D520、材质：1.2厚304不锈钢、仿木纹漆、真石漆 | 个 | 0 | 78000.00
15 | 050307014015 |  | 体魄雕塑 | 1.体魄雕塑 2.规格：H3700*L11900*D310、材质：1.2厚304不锈钢、橙色、蓝色、黄色氟碳漆 | 个 | 0 | 113750.00
16 | 050307014016 |  | 勤学故事橱窗 | 1.勤学故事橱窗 2.规格：H3660*L13990*D350、材质：1.2厚304不锈钢、橙色、蓝色、黄色氟碳漆 | 个 | 0 | 169000.00
17 | 050307014017 |  | 现代亭 | 1.现代亭 2.规格：H4130*W8320*L8070、H3380*W6980*L5900、H*3370*W7130*L6860、H4120*W8380*L9010、材质：镀锌管（木纹氟碳漆、白色氟碳漆） | 个 | 0 | 572000.00
分部小计
室外小品家具
本页小计
表-08
分部分项工程清单与计价表
工程名称： |  | 凉山州第二民族中学建设项目\总平、景观绿化工程【雕塑小品】 |  |  |  | 标段： |  |  | 第5页共12页
序号 | 项目编码 |  | 项目名称 | 项目特征描述 | 计量 单位 | 工程量 | 金额（元）
[7 empty] | 综合单价 | 合价 | 其中
[9 empty] | 定额人工费 | 定额机械费 | 暂估价
18 | 050307017018 |  | 成品定制坐凳 | 1.材料:防腐木+石材 2.规格:1800x430x450成品购买 | 个 | 22 | 1824.38 | 40136.36 | 257.40 | 74.80
19 | 050307017019 |  | 室外乒乓球台 | 1.室外乒乓球台 2.规格： 2740x1570x910mm成品购买 | 个 | 2 | 2624.38 | 5248.76 | 23.40 | 6.80
20 | 050307017022 |  | 垃圾箱 | 1. 垃圾箱 2.参考尺寸:800x300x880，材质:304#不锈钢，成品垃圾桶(甲方自选) | 个 | 20 | 3224.38 | 64487.60 | 234.00 | 68.00
21 | 050307019024 |  | 成品座椅 | 1.成品座椅 2.桌椅材料:椅子坐面为黑色仿真藤条，规格:桌子900x900x720，椅子600x720x800 | 组 | 3 | 15024.38 | 45073.14 | 35.10 | 10.20
22 | 050307014025 |  | 成品花箱 | 1.成品花箱 2.材料:镀锌板喷塑，规格:桌子900x500x600 | 组 | 8 | 2299.38 | 18395.04 | 93.60 | 27.20
本页小计 | [7 empty] | 173340.90 | 643.50 | 187.00
表-08
分部分项工程清单与计价表
工程名称： |  | 凉山州第二民族中学建设项目\总平、景观绿化工程【雕塑小品】 |  |  |  | 标段： |  |  | 第6页共12页
序号 | 项目编码 |  | 项目名称 | 项目特征描述 | 计量 单位 | 工程量 | 金额（元）
[7 empty] | 综合单价 | 合价 | 其中
[9 empty] | 定额人工费 | 定额机械费 | 暂估价
23 | 040205004026 |  | 南入口墙面学校名称字体1 | 1.南入口墙面学校名称字体1 2.1.304#不锈钢折焊造型，表面烤户外哑光汽车漆； 3.面板为户外亚克力板，内布防水LED模组；汉字高：550 ；英文高：270 | 套 | 1 | 58093.24 | 58093.24 | 202.74 | 212.87
24 | 040205004027 |  | 南入口墙面学校名称字体2 | 1.南入口墙面学校名称字体2 2.1.304#不锈钢折焊造型，表面烤户外哑光汽车漆； 3.面板为户外亚克力板，内布防水LED模组；汉字高：600，英文高：240 | 套 | 1 | 57924.50 | 57924.50 | 137.20 | 170.29
25 | 040205004028 |  | 东入口墙面学校名称字体 | 1.东入口墙面学校名称字体 2.1.304#不锈钢折焊造型，表面烤户外哑光汽车漆； 3.面板为户外亚克力板，内布防水LED模组；汉字高：600，英文高：240 | 套 | 1 | 57924.50 | 57924.50 | 137.20 | 170.29
本页小计 | [7 empty] | 173942.24 | 477.14 | 553.45
表-08
分部分项工程清单与计价表
工程名称： |  | 凉山州第二民族中学建设项目\总平、景观绿化工程【雕塑小品】 |  |  |  | 标段： |  |  | 第7页共12页
序号 | 项目编码 |  | 项目名称 | 项目特征描述 | 计量 单位 | 工程量 | 金额（元）
[7 empty] | 综合单价 | 合价 | 其中
[9 empty] | 定额人工费 | 定额机械费 | 暂估价
26 | 040205004029 |  | 学校名称标识牌 | 1.学校名称标识牌，4000*1000*400 2.1.304#不锈钢折焊造型，表面烤户外哑光汽车漆； 3.内置热镀锌钢龙骨焊接支撑，防水变压器内置固定，可以检修； 4.信息面为镂空背垫亚克力，内布防水LED模组； 5.LOGO丝印，防紫外线油墨上色 6.预埋安装基坑，内预留PVC线管 | 个 | 2 | 61725.50 | 123451.00 | 274.40 | 340.58
本页小计 | [7 empty] | 123451.00 | 274.40 | 340.58
表-08
分部分项工程清单与计价表
工程名称： |  | 凉山州第二民族中学建设项目\总平、景观绿化工程【雕塑小品】 |  |  |  | 标段： |  |  | 第8页共12页
序号 | 项目编码 |  | 项目名称 | 项目特征描述 | 计量 单位 | 工程量 | 金额（元）
[7 empty] | 综合单价 | 合价 | 其中
[9 empty] | 定额人工费 | 定额机械费 | 暂估价
27 | 040205004030 |  | 学校建筑分布总平⾯图标识牌 | 1.学校建筑分布总平⾯图标识牌，2000*1500*300 2.304#不锈钢折焊造型，表面烤户外哑光汽车漆； 3.内置热镀锌钢龙骨焊接支撑，防水变压器内置固定，可以检修； 4.信息面为镂空背垫亚克力，内布防水LED模组； 5.LOGO丝印，防紫外线油墨上色 6.预埋安装基坑，内预留PVC线管 | 个 | 2 | 31209.00 | 62418.00 | 274.40 | 340.58
28 | 040205004031 |  | 校外交通指⽰牌 | 1.校外交通指⽰牌，2600*720*150 2.304#不锈钢折焊造型，表面烤户外哑光汽车漆； 3.内置热镀锌钢龙骨焊接支撑，防水变压器内置固定，可以检修； 4.信息面为镂空背垫亚克力，内布防水LED模组； 5.LOGO丝印，防紫外线油墨上色 6.预埋安装基坑，内预留PVC线管 | 个 | 5 | 23904.50 | 119522.50 | 686.00 | 851.45
本页小计 | [7 empty] | 181940.50 | 960.40 | 1192.03
表-08
分部分项工程清单与计价表
工程名称： |  | 凉山州第二民族中学建设项目\总平、景观绿化工程【雕塑小品】 |  |  |  | 标段： |  |  | 第9页共12页
序号 | 项目编码 |  | 项目名称 | 项目特征描述 | 计量 单位 | 工程量 | 金额（元）
[7 empty] | 综合单价 | 合价 | 其中
[9 empty] | 定额人工费 | 定额机械费 | 暂估价
29 | 040205004032 |  | 办公楼、教学楼、其它建筑物标识牌 | 1.办公楼、教学楼、其它建筑物标识牌，2200*550*120 2.304#不锈钢折焊造型，表面烤户外哑光汽车漆； 3.内置热镀锌钢龙骨焊接支撑，防水变压器内置固定，可以检修； 4.信息面为镂空背垫亚克力，内布防水LED模组； 5.LOGO丝印，防紫外线油墨上色 6.预埋安装基坑，内预留PVC线管 | 个 | 16 | 17300.00 | 276800.00 | 2195.20 | 2724.64
本页小计 | [7 empty] | 276800.00 | 2195.20 | 2724.64
表-08
分部分项工程清单与计价表
工程名称： |  | 凉山州第二民族中学建设项目\总平、景观绿化工程【雕塑小品】 |  |  |  | 标段： |  |  | 第10页共12页
序号 | 项目编码 |  | 项目名称 | 项目特征描述 | 计量 单位 | 工程量 | 金额（元）
[7 empty] | 综合单价 | 合价 | 其中
[9 empty] | 定额人工费 | 定额机械费 | 暂估价
30 | 040205004033 |  | ⽴地式分流标识牌 | 1.⽴地式分流标识牌，2400*850*150 2.304#不锈钢折焊造型，表面烤户外哑光汽车漆； 3.内置热镀锌钢龙骨焊接支撑，防水变压器内置固定，可以检修； 4.信息面为镂空背垫亚克力，内布防水LED模组； 5.LOGO丝印，防紫外线油墨上色 6.预埋安装基坑，内预留PVC线管 | 个 | 6 | 25780.50 | 154683.00 | 823.20 | 1021.74
31 | 040205004034 |  | ⽴地式宣传栏 | 1.⽴地式宣传栏，6600*3100*300 2.304#不锈钢折焊造型，表面烤户外哑光汽车漆； 3.内置热镀锌钢龙骨焊接支撑，防水变压器内置固定，可以检修； 4.信息面为镂空背垫亚克力，内布防水LED模组； 5.LOGO丝印，防紫外线油墨上色 6.预埋安装基坑，内预留PVC线管 | 个 | 4 | 130976.50 | 523906.00 | 548.80 | 681.16
本页小计 | [7 empty] | 678589.00 | 1372.00 | 1702.90
表-08
分部分项工程清单与计价表
工程名称： |  | 凉山州第二民族中学建设项目\总平、景观绿化工程【雕塑小品】 |  |  |  | 标段： |  |  | 第11页共12页
序号 | 项目编码 |  | 项目名称 | 项目特征描述 | 计量 单位 | 工程量 | 金额（元）
[7 empty] | 综合单价 | 合价 | 其中
[9 empty] | 定额人工费 | 定额机械费 | 暂估价
32 | 040205004035 |  | 植物知识介绍牌 | 1.植物知识介绍牌，800*1600*80 2.304#不锈钢折焊造型，表面烤户外哑光汽车漆； 3.内置热镀锌钢龙骨焊接支撑 4.文字、LOGO丝印，防紫外线油墨上色 5.预埋安装基坑 | 个 | 18 | 10765.50 | 193779.00 | 2469.60 | 3065.22
33 | 040205004036 |  | 爱护花卉草地标语牌 | 1.爱护花卉草地标语牌，850*500*250 2.304#不锈钢折焊造型，表面烤户外哑光汽车漆； 3.内置热镀锌钢龙骨焊接支撑 4.文字、LOGO丝印，防紫外线油墨上色 5.预埋安装基坑 | 个 | 20 | 3576.50 | 71530.00 | 2744.00 | 3405.80
34 | 040205004037 |  | 温馨提示贴牌 | 1.温馨提示贴牌，350*120 2.304#不锈钢折焊造型，表面烤户外哑光汽车漆； 3.文字、LOGO丝印，防紫外线油墨上色 4.粘贴安装 | 个 | 100 | 647.00 | 64700.00 | 13720.00 | 17029.00
本页小计 | [7 empty] | 330009 | 18933.6 | 23500.02
表-08
分部分项工程清单与计价表
工程名称： |  | 凉山州第二民族中学建设项目\总平、景观绿化工程【雕塑小品】 |  |  |  | 标段： |  |  | 第12页共12页
序号 | 项目编码 |  | 项目名称 | 项目特征描述 | 计量 单位 | 工程量 | 金额（元）
[7 empty] | 综合单价 | 合价 | 其中
[9 empty] | 定额人工费 | 定额机械费 | 暂估价
|  |  | 分部小计 |  |  |  |  | 1938072.64 | 24856.24 | 30200.62
本页小计
合 计 | [7 empty] | 1938072.64 | 24856.24 | 30200.62
表-08

## F.1.2 单价措施项目清单计价表(表-08)【总平、景观~6
单价措施项目清单与计价表
工程名称： |  | 凉山州第二民族中学建设项目\总平、景观绿化工程【雕塑小品】 | [5 empty] | 标段： |  |  | 第1页共1页
序号 | 项目编码 |  | 项目名称 | 项目特征描述 | 计量 单位 | 工程量 | 金额（元）
[7 empty] | 综合单价 |  | 合价 | 其中
[10 empty] | 定额人工费 |  | 定额机械费 | 暂估价
本页小计
合 计
表-08

## F.1.1 分部分项工程清单计价表(表-08)【总平、景观~7
分部分项工程清单与计价表
工程名称： |  | 凉山州第二民族中学建设项目\总平、景观绿化工程【弱电总平配管】 |  |  |  | 标段： |  |  | 第1页共3页
序号 | 项目编码 |  | 项目名称 | 项目特征描述 | 计量 单位 | 工程量 | 金额（元）
[7 empty] | 综合单价 | 合价 | 其中
[9 empty] | 定额人工费 | 定额机械费 | 暂估价
综合布线系统
1 | 030411001010 |  | PVC20配管 | 1.名称：PVC20配管 2.品牌：多联 3.材质：PVC 4.规格：DN20 5.配置形式：墙面凿槽暗敷 | m | 1280 | 10.30 | 13184.00 | 7654.40
2 | 030411001011 |  | PVC25配管 | 1.名称：PVC25配管 2.品牌：多联 3.材质：PVC 4.规格：DN25 5.配置形式：墙面凿槽暗敷 | m | 1080 | 11.39 | 12301.20 | 6771.60
3 | 030411001012 |  | PVC32配管 | 1.名称：PVC32配管 2.品牌：多联 3.材质：PVC 4.规格：DN32 5.配置形式：墙面凿槽暗敷 | m | 822 | 13.44 | 11047.68 | 5581.38
4 | 030411001013 |  | PVC 50配管 | 1.名称：PVC50配管 2.品牌：多联 3.材质：PVC 4.规格：DN50 5.配置形式：地面挖沟暗敷 | m | 450 | 54.47 | 24511.50 | 13450.50 | 2160.00
本页小计 | [7 empty] | 61044.38 | 33457.88 | 2160
表-08
分部分项工程清单与计价表
工程名称： |  | 凉山州第二民族中学建设项目\总平、景观绿化工程【弱电总平配管】 |  |  |  | 标段： |  |  | 第2页共3页
序号 | 项目编码 |  | 项目名称 | 项目特征描述 | 计量 单位 | 工程量 | 金额（元）
[7 empty] | 综合单价 | 合价 | 其中
[9 empty] | 定额人工费 | 定额机械费 | 暂估价
5 | 030411001014 |  | CPVC110配管 | 1.名称：UPVC110配管 2.品牌：多联 3.材质：CPVC 4.规格：φ110*4.0mm 5.配置形式：地面挖沟暗敷 | m | 2406 | 36.39 | 87554.34 | 5918.76
6 | 030411001015 |  | SC100镀锌钢管配管 | 1.名称：DN50镀锌钢管配管 2.材质：镀锌钢管,壁厚1.5mm 3.规格：DN100 4.配置形式：埋地 5.接地要求：≤10Ω | m | 308 | 92.78 | 28576.24 | 6809.88 | 64.68
7 | 030411001016 |  | SC50镀锌钢管配管 | 1.名称：DN50镀锌钢管配管 2.材质：镀锌钢管,壁厚1.5mm 3.规格：DN50 4.配置形式：埋地 5.接地要求：≤10Ω | m | 260 | 84.95 | 22087.00 | 8860.80 | 1300.00
本页小计 | [7 empty] | 138217.58 | 21589.44 | 1364.68
表-08
分部分项工程清单与计价表
工程名称： |  | 凉山州第二民族中学建设项目\总平、景观绿化工程【弱电总平配管】 |  |  |  | 标段： |  |  | 第3页共3页
序号 | 项目编码 |  | 项目名称 | 项目特征描述 | 计量 单位 | 工程量 | 金额（元）
[7 empty] | 综合单价 | 合价 | 其中
[9 empty] | 定额人工费 | 定额机械费 | 暂估价
8 | 010401011020 |  | 弱电手孔井 1200mmx900mmx1100mm | 1.参见:08D800-7(P59~61页) 手孔井:长x宽x深(mm)(1200X900x1100) 2.包含井盖等所有工程 2.其他：符合设计及规范要求 | 座 | 41 | 2454.91 | 100651.31 | 24938.25 | 2906.49
9 | 010401011021 |  | 弱电手孔井 400mmx400mmx600mm | 1.参见:08D800-7(P59~61页) 手孔井:长x宽x深(mm)(400mmx400mmx600mm) 2.包含井盖等所有工程 2.其他：符合设计及规范要求 | 座 | 20 | 739.53 | 14790.60 | 4518.20 | 152.40
|  |  | 分部小计 |  |  |  |  | 314703.87 | 84503.77 | 6583.57
本页小计 | [7 empty] | 115441.91 | 29456.45 | 3058.89
合 计 | [7 empty] | 314703.87 | 84503.77 | 6583.57
表-08

## F.1.2 单价措施项目清单计价表(表-08)【总平、景观~7
单价措施项目清单与计价表
工程名称： |  | 凉山州第二民族中学建设项目\总平、景观绿化工程【弱电总平配管】 | [5 empty] | 标段： |  |  | 第1页共2页
序号 | 项目编码 |  | 项目名称 | 项目特征描述 | 计量 单位 | 工程量 | 金额（元）
[7 empty] | 综合单价 |  | 合价 | 其中
[10 empty] | 定额人工费 |  | 定额机械费 | 暂估价
其他措施项目
1 | 031302007001 |  | 高层施工增加费 |  | 项
小计
专业措施项目
2 | 031301001001 |  | 吊装加固 |  | 项
3 | 031301002001 |  | 金属抱杆安装拆除、移位 |  | 项
4 | 031301003001 |  | 平台铺设、拆除 |  | 项
5 | 031301004001 |  | 顶升、提升装置 |  | 项
6 | 031301005001 |  | 大型设备专用机具 |  | 项
7 | 031301006001 |  | 焊接工艺评定 |  | 项
8 | 031301007001 |  | 胎（模）具制作、安装、拆除 |  | 项
9 | 031301008001 |  | 防护棚制作安装拆除 |  | 项
10 | 031301009001 |  | 特殊地区施工增加 |  | 项
本页小计
表-08
单价措施项目清单与计价表
工程名称： |  | 凉山州第二民族中学建设项目\总平、景观绿化工程【弱电总平配管】 | [5 empty] | 标段： |  |  | 第2页共2页
序号 | 项目编码 |  | 项目名称 | 项目特征描述 | 计量 单位 | 工程量 | 金额（元）
[7 empty] | 综合单价 |  | 合价 | 其中
[10 empty] | 定额人工费 |  | 定额机械费 | 暂估价
11 | 031301010001 |  | 安装与生产同时进行施工增加 |  | 项
12 | 031301011001 |  | 在有害身体健康环境中施工增加 |  | 项
13 | 031301012001 |  | 工程系统检测、检验 |  | 项
14 | 031301013001 |  | 设备、管道施工的安全、防冻和焊接保护 |  | 项
15 | 031301014001 |  | 焦炉烘炉、热态工程 |  | 项
16 | 031301015001 |  | 管道安拆后的充气保护 |  | 项
17 | 031301016001 |  | 隧道内施工的通风、供水、供气、供电、照明及通讯设施 |  | 项
18 | 031301017001 |  | 脚手架搭拆 |  | 项 | 1
19 | 031301018001 |  | 其他措施 |  | 项
小计
本页小计
合 计
表-08