## Sheet1
招标工程量清单
序号 | 项目名称 | 项目特征描述 | 计量 单位 | 工程量
土建部分
1 | 新建实心隔墙 | 1.砖品种、规格、强度等级:MU15页岩砖、240mm×115mm×53mm 2.墙体类型:隔墙 3.墙体厚度:200mm 4.砂浆强度等级:M5水泥砂浆 | m3 | 5.44
2 | 新建砌块隔墙 | 1.砖品种、规格、强度等级:加气混凝土砌块 2.墙体类型:隔墙 3.墙体厚度:150mm 4.砂浆强度等级:M5混合砂浆 | m3 | 45
3 | 构造柱 C25 | 1.混凝土种类 ：现浇混凝土 2.混凝土强度等级;C25 | m3 | 4.99
4 | 构造柱-模板 | 1.构件类型：构造柱-模板 2.本项目投标人应根据设计图纸,施工组织设计,现场实际情况和企业自身情况综合报价,不论采用何种支模方式及材质均执行该综合单价 3.支模要求满足设计及施工验收规范 | m2 | 99.84
5 | 过梁 C25 | 1.混凝土种类 ：现浇混凝土 2.混凝土强度等级;C25 | m3 | 0.5
6 | 过梁-模板 | 1.构件类型：过梁-模板 2.本项目投标人应根据设计图纸,施工组织设计,现场实际情况和企业自身情况综合报价,不论采用何种支模方式及材质均执行该综合单价 3.支模要求满足设计及施工验收规范 | m2 | 6.5
7 | 圈梁 C25 | 1.混凝土种类 ：现浇混凝土 2.混凝土强度等级;C25 | m3 | 2.4
8 | 圈梁-模板 | 1.构件类型：圈梁-模板 2.本项目投标人应根据设计图纸,施工组织设计,现场实际情况和企业自身情况综合报价,不论采用何种支模方式及材质均执行该综合单价 3.支模要求满足设计及施工验收规范 | m2 | 32.01
9 | 现浇构件钢筋 HRB400 Φ10以内 | 1.钢筋种类、规格：HRB400级钢筋，规格φ6-10 | t | 0.292
10 | 现浇构件钢筋 HRB400 Φ12-14 | 1.钢筋种类、规格：HRB400级钢筋，规格φ12-14 | t | 0.876
11 | 成品塑钢隔断(H=1800) | 1.隔断材料品种、规格、颜色 ：成品塑钢隔断(门900*1200) | m2 | 10.44
12 | 炉渣回填 | 1.垫层材料种类、配合比、厚度：炉渣回填 | m3 | 15.54
13 | 800*800地砖楼地面 | 1.找平层材料种类、厚度：1:3水泥砂浆20mm厚 2.结合层厚度、砂浆配合比：20mm厚1:2干硬性水泥砂浆 3.面层材料品种、规格：普通地砖 800×800 4.嵌缝材料种类：白水泥浆 | m2 | 396.65
14 | 400*400地砖楼地面 | 1.找平层材料种类、厚度：1:3水泥砂浆20mm厚 2.结合层厚度、砂浆配合比：20mm厚1:2干硬性水泥砂浆 3.面层材料品种、规格：防滑地砖400*400 4.嵌缝材料种类：白水泥浆 | m2 | 16.75
15 | 1.5厚JS-Ⅱ聚合物水泥防水-地面 | 1.卷材品种、规格、厚度：1.5厚JS-Ⅱ聚合物水泥防水 2.防水层数：一层 3.反边高度：至吊顶 | m2 | 16.75
16 | 1.5厚JS-Ⅱ聚合物水泥防水-墙面 | 1.防水膜品种 ：1.5厚JS-Ⅱ聚合物水泥防水涂料一道 | m2 | 76.98
17 | 400*800瓷砖内墙面 | 1 .400*800面砖 2 .专用陶瓷胶粘剂 3 .8厚1:3水泥砂浆(搓毛) 4 .12厚1:3水泥砂浆打底 5 .1.5mm厚JS-Ⅱ型水泥聚合物防水涂料两道(四周墙面上翻至吊顶）（另计） 6 .基层处理 | m2 | 76.98
18 | 吊顶天棚 | 1.吊顶形式：不上人型U型轻钢龙骨吊顶，平面 2.龙骨材料种类、规格、中距：φ6.5钢筋吊杆、双向吊点、中距900mm。U型轻钢主龙骨38mm×12mm×1.0mm，中距1000mm；次龙骨50mm×19mm×0.5mm，中距450mm；覆面横撑龙骨50mm×19mm×0.5mm，中距600mm 3.基层材料种类、规格：纸面石膏板基层，2400mm×1200mm×9.5mm防潮型普通板，用镀锌螺丝与覆面龙骨固定 4.面层材料品种、规格、品牌、颜色：刷白色乳胶漆底漆一遍、面漆两遍（另计） 5.嵌缝材料种类：纸面石膏板接缝处刮嵌缝腻子，贴嵌缝纸带 | m2 | 16.75
19 | 乳胶漆天棚 | 1.基层类型：墙面一般抹灰面 2.油漆品种、刷漆遍数：乳胶漆底漆一遍，面漆两遍 | m2 | 413.4
20 | 成品实木踢脚板 | 1.踢脚线高度 ：80 2.成品实木踢脚板 | m2 | 17.04
21 | 墙面一般抹灰 | 1.墙体类型：砖内墙 2.底层厚度、砂浆配合比：基层上刷素水泥浆一遍、9mm厚1:1:6混合砂浆打底、再抹7mm厚1:1:6混合砂浆 3.面层厚度、砂浆配合比：5mm厚1:0.3:2.5混合砂浆罩面压光 4.装饰面材料种类：满刮腻子胶二遍、刷乳胶漆（另计） | m2 | 790.2
22 | 乳胶漆内墙面 | 1.基层类型：墙面一般抹灰面 2.腻子种类：石膏粉腻子 3.刮腻子要求：清理基层，修补，砂纸打磨；满刮腻子一遍，找补两遍 4.油漆品种、刷漆遍数：乳胶漆底漆一遍，面漆两遍 | m2 | 816.6
23 | 断桥铝合金窗 | 1.窗代号及洞口尺寸 ：综合 2.框、扇材质 ：铝合金 3.玻璃品种、厚度;中空玻璃5+20+5 | m2 | 132
24 | 全玻自由门 | 1.门类型：全玻自由门 2.框外围尺寸：:2000mmX3000mm 3.玻璃品种、厚度：12mm厚钢化玻璃 4.五金材料：不锈钢管子拉手、不锈钢夹具 | m2 | 32
25 | 木质门带套 | 1.门代号及洞口尺寸 ：木质门带 | m2 | 11.34
26 | 钛合金门 | 1.门代号及洞口尺寸 ：钛合金门 2.门框或扇外围尺寸 ：综合 3.门框、扇材质 ：钛合金门 4.玻璃品种、厚度：5mm厚平玻 5.五金材料：闭门器、管子拉手、门碰珠、门锁(型号详设计) | m2 | 3.2
27 | 石膏板双面隔墙 | 1.墙体类型：砖基层 2.龙骨材料种类、规格、中距：40mm×40mm一等杉木龙骨，中距300mm×300mm 3.基层材料种类、规格：木工板10mm厚 4.面层材料品种、规格、品牌、颜色：纸面石膏板 12mm厚 5.压条材料种类、规格：15mm宽硬木压条（图案及部位见设计图） 6.面层材料品种、规格、品牌、颜色：天棚面满刮腻子两遍，刷白色乳胶漆底漆一遍、面漆两遍 7.嵌缝材料种类：纸面石膏板接缝处刮嵌缝腻子，贴嵌缝纸带 | m2 | 31
28 | 洗漱台面 | 1.材料品种、规格、品牌、颜色：大理石板 厚20mm 2.支架、配件品种、规格、品牌：40mm×3mm角钢托架 3.油漆品种、刷漆遍数：角钢托架刷红丹防锈漆一遍、灰铅油二遍 | m2 | 1.06
29 | 橱柜 | 1.橱柜、吊柜 | m | 4
30 | 吊柜 |  | m | 4
31 | 隔断柜 | 1.隔断柜 | m2 | 3.6
32 | 石材台面前台柜 | 1.石材台面前台柜 | m | 4
33 | 形象墙1.5万 | 1.形象墙1.5万 | 项 | 1
分部小计
安装部分
34 | 配电箱 AL | 1.名称：配电箱 AL 2.规格、型号：根据系统图加工制作，带门锁 3.安装形式：详设计 4.其他：箱体安装、含箱内电器元件、盘柜配线、开孔、压焊接线端子、接地、盘柜防火堵洞 5.满足设计及规范要求 | 台 | 1
35 | 吸顶节能灯 | 1.名称：吸顶节能灯 2.型号、规格：1200*200 3.安装形式：吸顶安装 4.其他：满足设计及规范要求 | 套 | 42
36 | 筒灯 | 1.名称：筒灯 2.型号、规格：详设计 3.安装形式：吸顶安装 4.其他：满足设计及规范要求 | 套 | 12
37 | 电气配管 PC20 | 1.名称：阻燃半硬塑料管敷设 2.材质、规格：PC20 3.配置形式及部位：砖、混凝土结构暗配 4.本项目含预留或开凿管槽及修补，管内穿铁丝 5.其他:满足设计及规范要求 | m | 647.88
38 | 电气配线 BV-6mm2 | 1.配线形式：暗配 2.导线型号、材质、规格：BV-6mm2 3.敷设部位或线制：综合考虑 4.其它：本项目双色线价差、预留量考虑在综合单价内 | m | 746.4
39 | 电气配线 BV-2.5mm2 | 1.配线形式：暗配 2.导线型号、材质、规格：BV-2.5mm2 3.敷设部位或线制：综合考虑 4.其它：本项目双色线价差、预留量考虑在综合单价内 | m | 611.4
40 | 电气配线 BV-4mm2 | 1.配线形式：暗配 2.导线型号、材质、规格：BV-4mm2 3.敷设部位或线制：综合考虑 4.其它：本项目双色线价差、预留量考虑在综合单价内 | m | 772.44
41 | 安全型单相二、三极暗装插座 | 1.名称：安全型单相二、三极暗装插座 2.型号、规格：16A 250V 3.安装方式：墙上暗装，综合考虑 | 个 | 45
42 | 网络插座 | 1.名称：网络插座 2.安装方式：综合考虑 3.底盒材质、规格：详设计 4.其他：满足设计及规范要求 | 个 | 23
43 | 空调插座 | 1.名称：空调插座 2.型号、规格：16A 250V 3.安装方式：墙上暗装，综合考虑 | 个 | 2
44 | 翘板式单联暗开关 | 1.名称：翘板式单联暗开关 2.型号、规格：250V 10A 3.安装方式：底距地1.2m安装 | 个 | 10
45 | 翘板式双联暗开关 | 1.名称：翘板式双联暗开关 2.型号、规格：250V 10A 3.安装方式：底距地1.2m安装 | 个 | 2
46 | 翘板式三联暗开关 | 1.名称：翘板式三联暗开关 2.型号、规格：250V 10A 3.安装方式：底距地1.2m安装 | 个 | 2
47 | 开关插座灯具接线盒 | 1.名称：开关插座灯具接线盒 2.材质：塑料 3.配置形式及部位：砖混凝土结构暗配 | 个 | 138
48 | 洗脸盆 | 1.材质：陶瓷 2.规格、类型：详设计 3.组装形式：详设计 4.附件名称、数量：带水嘴、恒温混合阀 DN15等所有配件 | 组 | 2
49 | 瓷蹲式大便器 | 1.材质：陶瓷 2.规格、类型：带水箱 3.组装形式：详设计 4.附件名称、数量：含角阀、软管等附件 | 组 | 4
50 | 小便器 | 1.材质：陶瓷 2.规格、类型：详设计 3.组装形式：详设计 4.附件名称、数量：含角阀、软管等附件 | 组 | 1
51 | 成品拖布池 | 1.材质：陶瓷 | 组 | 2
52 | 地漏 DN50 | 1.名称：地漏 2.型号、规格：DN50 3.其它：本项目含存水弯供应与安装 | 个 | 3
53 | 天花机空调 | 1.天花机空调 2.规格型号：KFR-72GW/BPR3YC(B3)，额定制冷量7.2（1.8~8.9），制热量9.2（1.8~10），面板尺寸;950*950*55,室外机尺寸：950*300*750 3.机型：三匹变频冷暖 | 台 | 5
54 | 挂机空调 | 1.挂机 2.规格型号：35-AQD600(B3) | 台 | 2