## B.1 招标工程量清单封面(封-1-1)【西昌长途汽车站场地~
| 西昌汽车客运中心停车场重新施划标线项目 |  | 工程
招标工程量清单
招 标 人:
（单位盖章）
封-1

## D 工程项目计价总说明(表-01)招标清单编制说明【西昌长途~
总 说 明
工程名称：西昌汽车客运中心停车场重新施划标线项目
1.工程概况 建设规模：四川省西昌汽车运输（集团）有限责任公司场地改造。 2.工程招标和分包范围：工程量清单所示内容。 3.工程量清单编制依据： 3.1、《建设工程工程量清单计价规范》（GB50854-2013）、《房屋建筑与装饰工程工程量计算规范》GB50854-52013、《通用安装工程工程量计算规范》GB50856-2013 3.2、2020《四川省建设工程工程量清单计价定额》及其配套文件，定额解释答疑； 3.3、建筑工程建筑面积计算范（GB/T50353-2013）； 3.4、与本工程有关的标准（包括标准图集）、规范、技术资料、行政策法规及有关文件资料； 3.5、本清单招标控制价材料按四川工程造价信息2026年2月（不含税）西昌市材料价格计算，西昌市没有的信息价参照西昌市信息价及现行市场价计算； 4.工程质量、材料、施工等的特殊要求： 4.1、工程质量要求：达到设计要求及现行国家规范及质量验收标准； 4.2、材料质量要求：满足设计及相关质量标准的要求； 4.3、施工要求：符合施工规范及验收标准； 4.4、安全文明施工要求：满足国家及地方省市有关安全文明施工的要求。 5.其他需说明的问题： （1）本次招标工程采用工程量清单综合单价法报价，综合单价的测定应按设计要求、工程量清单中的工程项目特征及工作内容、施工及验收规范的要求、招标文件的要求，以保证工程质量、工程进度和安全生产及文明施工管理为前提； （2）除非合同另有规定，工程量清单的综合单价或总额价，均已包括了为实施和完成合同工程所需的人工、材料、机械、质检（自检）、安装、缺陷修复、管理、保险（含工程一切险和第三方责任险）、税费、利润等费用，以及合同明示或暗示的所有责任、义务和一般风险； （3）用于本工程的水泥等主材均采用大厂生产国家标准产品，投标人不得使用小厂产品或不符合国家标准的产品； （4）在工程实施过程中，中标人提供的器材必须满足招标人的使用要求，招标人有权要求中标人按照招标控制价中的价格进行购买； （5）承包人对用于本合同工程的各类装备的提供、运输、维护、拆卸、拼装等支付的费用，已包括在工程量清单的单价与总额价之中； （6）投标人应自行现场踏勘，充分考虑施工现场情况，已形成的外部公路、施工场地内部道路、临时用水用电从接头点到使用位置的费用及排污费用、管道碰头费及相应的措施费、机械台班费及进出场费、行车行人干扰费、二次转运费均由投标人考虑在报价中，招标人不再单独列项，竣工后不得再发生该项费用； （7）材料人工机械单价中标后不予调整。 （8）暂列金额：按(分部分项工程量清单.合价+措施项目清单.合价)*费率5%计算，暂列金额是招标人为了设计变更、材料风险等预留的资金，由招标人掌握并使用；按招标人给定的金额进行报价。 （9）因本项目属于修缮改造，其工程量需要现场根据实际情况进行收方调整。

## F.1.1 分部分项工程清单计价表(表-08)【西昌长途汽车~
分部分项工程量清单与计价表
工程名称：西昌汽车客运中心停车场重新施划标线项目\改造工程【西昌汽车客运中心停车场重新施划标线项目】 |  |  |  |  | 标段：
序号 | 项目编码 | 项目名称 | 项目特征描述 | 计量 单位 | 工程量 | 金额（元）
[6 empty] | 综合单价 | 合价 | 其 中
暂估价
场地划线改造
1 | 040205006001 | 标线 | 热熔标线施画，标线形式综合 | m2 | 1020
2 | 040205009002 | 清除标线 | 清除原有标线，清除方式综合 | m2 | 450
3 | 041001008003 | 拆除混凝土结构 | 人工拆除原有水泥墩，废渣外运，运距综合 | m3 | 52
4 | 040203006004 | 沥青混凝土 | 冷拌AC-13改性沥青人工铺筑，厚度为9cm | m2 | 10
分部小计
合 计

## F.4 总价措施项目清单计价表(表-11)【西昌长途汽车站场~
总价措施项目清单计价表
工程名称：西昌汽车客运中心停车场重新施划标线项目\改造工程【西昌汽车客运中心停车场重新施划标线项目】 |  |  |  | 标段：
序 号 | 项目编码 | 项目名称 | 计算基础 | 费率 （%） | 金额 （元） | 调整费率 (%) | 调整后 金额(元) | 备注
1 | 011707001001 | 安全文明施工费
1.1 | ① | 环境保护费 | 税前建安工程造价（不含总价措施项目费） | 0.22
1.2 | ② | 文明施工费 | 税前建安工程造价（不含总价措施项目费） | 1.3
1.3 | ③ | 安全施工费 | 税前建安工程造价（不含总价措施项目费） | 2.96
1.4 | ④ | 临时设施费 | 税前建安工程造价（不含总价措施项目费） | 1.68
2 | 011707002001 | 夜间施工增加费
3 | 011707003001 | 非夜间施工照明
4 | 011707004001 | 二次搬运费
5 | 011707005001 | 冬雨季施工增加费
6 | 011707006001 | 地上、地下设施、建筑物的临时保护设施
7 | 011707007001 | 已完工程及设备保护费
8 | 011707008001 | 工程定位复测费
合 计

## G.2 暂列金额明细表(表-12-1)【西昌长途汽车站场地划~
暂列金额明细表
工程名称：西昌汽车客运中心停车场重新施划标线项目\改造工程【西昌汽车客运中心停车场重新施划标线项目】 |  | 标段：
序号 | 项目名称 | 计量单位 | 暂定金额(元) | 备注
1 | 暂列金额 | 项 | 3570.64
合 计 |  |  | 3570.64 | -

## G.3 材料(工程设备)暂估单价表(表-12-2)【西昌长途~
材料(工程设备)暂估单价及调整表
工程名称：西昌汽车客运中心停车场重新施划标线项目\改造工程【西昌汽车客运中心停车场重新施划标线项目】 | [5 empty] | 标段：
序号 | 材料(工程设备) 名称、规格、型号 | 计量 单位 | 数量 |  | 暂估(元) |  | 确认(元) |  | 差额±(元) |  | 备注
|  |  | 暂估 | 确认 | 单价 | 合价 | 单价 | 合价 | 单价 | 合价
1 | 反光材料 玻璃珠 | kg | 单价: 4.50
2 | 热熔标线涂料 | kg | 单价: 5.00
合计

## G.5 计日工表(表-12-4)【西昌长途汽车站场地划线改造】
计 日 工 表
工程名称：西昌汽车客运中心停车场重新施划标线项目\改造工程【西昌汽车客运中心停车场重新施划标线项目】 |  |  |  | 标段：
编号 | 项目名称 | 单位 | 暂定数量 | 实际数量 | 综合单价（元） | 合价（元）
[6 empty] | 暂定 | 实际
总 计

## G.6 总承包服务费计价表(表-12-5)【西昌长途汽车站场~
总承包服务费计价表
工程名称：西昌汽车客运中心停车场重新施划标线项目\改造工程【西昌汽车客运中心停车场重新施划标线项目】 |  |  |  | 标段：
序号 | 项目名称 | 项目价值(元） | 服务内容 | 计算基础 | 费率（%） | 金额（元）
- | 合计 | - | - | - | - | -

## H 规费、税金项目清单计价表(表-13)【西昌长途汽车站场地~
规费、税金项目计价表
工程名称：西昌汽车客运中心停车场重新施划标线项目\改造工程【西昌汽车客运中心停车场重新施划标线项目】 |  |  | 标段：
序号 | 项目名称 | 计算基础 | 计算基数 | 计算费率（％） | 金额(元)
1 | 规费 | 分部分项定额人工费+单价措施项目定额人工费
2 | 销项增值税额 | 分部分项工程费+措施项目费+其他项目费+规费+按实计算费用+创优质工程奖补偿奖励费-按规定不计税的工程设备金额-除税甲供材料（设备）费
3 | 附加税 | 分部分项工程费+措施项目费+其他项目费+规费+按实计算费用+创优质工程奖补偿奖励费-按规定不计税的工程设备金额-除税甲供材料（设备）费
合计